## 附件1
采购需求清单
序号 | 物品名称 | 数量 | 单位 | 主要参数 | 品牌及其他需求 | 颜色款式
1 | 康复训练设备 | 1 | 套 | RHJ-2肩关节回旋训练器（轮式、肩关节康复练器） 规格(mm)：780×340×990 平台升降调节范围（mm）： 0～630 手柄至转动轴距离调节范围(mm)： 130～310 最大阻尼(N·cm)： 1650 用途：改善肩，肘关节活动范围 材质：型材、橡胶、钢板 结构形式：支撑架、滑动杆、把手、训练部分 | 品牌：瑞禾
2 | 康复训练设备 | 1 | 套 | RHJ-6肩梯 规格(mm)：150×390×1350-1630 肩梯升降范围（mm）0～600，垂直方向额定载荷(kg)： 10 用途：通过手指沿着阶梯不断上移，逐渐提高肩关节的活动范围，减轻疼痛。 适用于各类原因引起的肩关节活动障碍。 材质：型材、橡胶、钢板、实木 结构形式：支撑架、滑动杆、训练部分 | 品牌：瑞禾

## 附件2
采购资产清单
序号 | 固定资产名称
一、通用设备类 | 计算机设备及软件
打印机、复印机、速印机、扫描仪
投影仪
照相机及器材
LED显示屏
碎纸机
音箱
空调
饮水机
刻录机
二、家具用具 | 床类
台、桌类
椅凳、沙发类
柜类、架类
厨卫家具