## Sheet1
艺术学科教室桌椅采购清单
序号 | 产品 | 参数 | 单位 | 数量 | 品牌 | 型号 | 图片
1 | 教师教学演示桌 | 1.可采用框架结构，嵌入式无底座设计； 2.提供3台摄像机，正面摄像机和侧面摄像机，可自由旋转从不同角度进行拍摄，拍摄幅面可以达到A2幅面（A4幅面的4倍 3.采用USB连接中控服务器；采用USB供电，即插即用，采用隐藏式布线，线材不外漏； 4.摄像机有效像素≥800万，内置麦克风； 5.摄像机镜头采用无畸变镜头，视场水平角度H≥75°，对角D≥92°； 6.可提供4K高清分辨率3840*2160，高清拍摄支持每秒≥30帧； 7.支持摄像头镜头手动调整光圈光通量，最大光圈F1.8，手动调节聚焦点，手动调节调整远近和视角宽窄，物理锁定光圈、聚焦及变焦； 8.可适配Win10和Win11系统并免驱动安装； 9.支持多种视频模式选择，包括单摄像头画面、多摄像头画面、画中画等; 10.支持单画面、多画面、单角度、多角度展示老师范画及书写； 11.支持教学过程录制，录制文件保持到本地；提供一键录制和一键截图并保存至本地功能; | 套 | 3 | 创艺号 | CYH-SHYS-S03
2 | 学生工作台 | 1.规格：1200*1200*750mm； 2.结构：框架结构，传统工艺，结构牢固； 3.材质：桌面采用优质实木板材制作，厚度不低于50mm； 4.配件：金属件采用优质五金型材，主结构为不低于50mm方管，管厚不低于1.2MM，经酸洗除油等处理，静电粉末喷涂，符合国家环保标准； 5.性能：精工打磨不伤手，长时间不变色，易清洁，美观大方，经久耐用； | 张 | 20 | 创艺号 | CYH-XSHZ-SM12
3 | 学生凳 | 1.规格：（长×宽×高）40*340*450mm；（±20mm偏差）； 2.钢架采用不小于25*25mm方管，管壁厚不小于1mm，钢管表面喷涂前经酸洗、磷化、除油、脱水、热固化喷塑。 3.面板：采用不低于25mm厚优质实木板材制作；材料经熏蒸处理，虫不蛀，不变形，不开裂； 4.配件：采用优质五金配件，结构牢固，经久耐用； 5.性能：环保漆，精工打磨不伤手，长时间不变色，易清洁，美观大方，经久耐用； | 个 | 80 | 创艺号 | CYH-XSFD-M40
4 | 写生凳 | 一、适用范围：适用于美术教学使用。二、规格：凳面直径不低于300mm、升降高度450到650mm；2.材质：优质榉木；3.要求：可旋转升降高度、支撑稳定、牢固可靠、工艺精细、表面光洁、环保清漆处理、漆面均匀光亮。 | 个 | 20 | 创艺号 | CYH-XSYD-SJ30
5 | 屏风桌 | 尺寸：1900*800*1600 材质说明: 1)▲浸渍胶膜纸饰面刨花板：TVOC≤0.05mg/m²h,平板状建筑材料及制品的燃烧性能等级达到B1-B级，甲醛释放量≤0.05mg/m³，苯、甲苯、二甲苯未检出，静曲强度≥26.5MPa，弹性模量≥3590MPa，内结合强度≥0.57MPa，24h吸水厚度膨胀率≤5.4%,含水率≤8.9%,密度≥0.74g/cm³,握钉力：板面≥1180N，板边≥820N，耐磨值≤58mg/100r，表面耐香烟灼烧≥5级，表面耐干热≥5级，表面耐龟裂≥5级，表面耐水蒸气≥5级，耐光色牢度大于4级 2)▲PVC封边条：QB/T4463-2013《家具用封边条技术要求》，厚度≥2mm,理化性能（耐干热性、耐磨性、耐开裂性、耐老化性、耐冷热循环性、耐光色牢度）均检测且符合要求，甲醛释放量未检出，可溶性铅、可溶性镉、可溶性铬、可溶性汞、可溶性砷、可溶性钡、可溶性锑、可溶性硒均未检出，邻苯二甲酸酯、多溴联苯、多溴联苯醚均未检出屏风：外框采用铝合金材质，符合中国家具行业所规定的标准厚度，屏风结构可由玻璃、布板、木板、钢板等任意混合组合，灵活多变，桌面具有上下走线功能，可满足使用者不同的强弱电需求。桌面采用E1级环保板材，具有防划、耐磨、易清洁等优点。活动柜采用与桌面同材质板材，颜色可根据个人喜好进行更换。抽屉滑道采用三截无声滑轨。五金采用台湾海福乐五金连接件，连接牢固、拼装紧凑 | 张 | 30 | 创艺号 | CYH-XSHD-SQ80
6 | 弓形椅 | 靠背、座板为双层曲木板，椅面、扶手面采用高品质头层牛皮优质西及高密度PU发泡海绵，冷轧钢脚架常规壁厚1.6，高品质4层电镀银白色光亮铬 | 把 | 30 | 创艺号 | CYH-XSYS-SZQA