## Sheet1
序号 | 产品名称 | 产品描述 | 数量 | 单位 | 备注
周界系统
1 | 百米周界-3×200万红外定焦三目周界枪型网络摄像机 | 传感器类型：通道1-3：1/2.8英寸CMOS； 像素：通道1-3：2MP； 最大分辨率：通道1-3：1920×1080； 最低照度：通道1-3：0.001lux（彩色模式）；0.0001lux（黑白模式）；0lux（补光灯开启）； 最大补光距离：100m（红外）； 补光灯：8颗（红外灯）； 镜头类型：定焦； 镜头焦距：通道1：3.6mm；通道2：12mm；通道3：25mm； 镜头光圈：通道1：F1.6；通道2：F2.0；通道3：F2.8； 视场角：通道1：对角：100.4°；水平：85.9°；垂直：46.7°；通道2：对角：29.5°；水平：25.7°；垂直：14.4°；通道3：对角：14.9°；水平：13°；垂直：7.4°； 智能说明：通道1：周界防范；通道2：NA；通道3：NA； 周界防范：绊线入侵；区域入侵（三项均支持人车分类及精准检测）； 宽动态：支持； 音频接口：支持； 内置MIC：支持，内置双MIC； 内置扬声器：支持，内置1个扬声器； 报警事件：无SD卡；SD卡空间不足；SD卡出错；网络断开；IP冲突；非法访问；动态检测；视频遮挡；绊线入侵；区域入侵；安全异常；场景变更；音频异常侦测；电压检测；外部报警;； 接入标准：ONVIF（Profile S & Profile G & Profile T）；CGI；GB/T28181；大华云联； 预览最大用户数：20 (Total bandwidth: 80 M)； 最大Micro SD卡：512GB； RS-485接口：1个（波特率范围：1200bps～115200bps）； 音频输入：1路（RCA头）； 音频输出：1路（RCA头）； 报警输入：2路（湿节点，支持直流3～5V电位，5mA电流）； 报警输出：2路（湿节点，支持直流最大12V电位，0.3A电流）； 电源返送：支持DC12V电源返送，最大电流165mA，峰值电流700mA； 供电方式：DC12V/PoE； 防护等级：IP67；IK10； 防腐蚀等级：普通防护 | 16 | 个
| 柱装支架 | 承重：3kg； 安装方式：杆装； 旋转角度：/； 执行标准：Q/DXJ 064-2018； 材质：铝合金； 适用机型：/； 重量：0.27kg； 颜色：大华白 | 16 | 套
| 防水接头 | 材质：塑料； 颜色：黑色 | 16 | 个
| 集线盒 | 承重：3kg； 安装方式：集线盒； 旋转角度：/； 执行标准：Q/DXJ 064-2018； 材质：铝合金； 适用机型：/； 重量：0.5kg； 颜色：大华白 | 16 | 套
| DC12V2A电源适配器 | 能效：V5； 认证：CCC； 输入：AC180~260V； 输出：DC12V2A； 颜色：灰色 | 16 | 个
2 | 网络硬盘录像机 | 主处理器：工业级微控制器； 操作系统：嵌入式Linux操作系统； 后智能分析：支持后智能人脸检测、人脸识别、周界防范、智能动检； 前智能分析：支持前智能人脸检测、人脸识别、视频结构化、周界防范、智能动检、立体行为分析、人像检测、人群分布、人数统计、热度图、车牌识别、车辆密度； 精准检索（摘要）性能：最大支持32路，每路1个事件/秒； 周界后智能性能（路数）：4路，每路绘制10规则线； 周界前智能性能（路数）：全通道（最大处理16个事件/秒）； 人脸检测后智能性能（1080P）(路数)：2路，单路同时最多检测12张人脸； 人脸识别后智能性能（1080P）(路数)：1. 前端人脸检测+后端人脸比对支持16路图片流，最多同时处理16张/秒人脸；2. 后端人脸检测+后端人脸比对支持2路视频流，最多同时处理12张/秒人脸； 人脸识别前智能性能（路数）：全通道（最大处理16个事件/秒）； 接入路数：64路； 分辨率：32MP;24MP;16MP;12MP;8MP;6MP;5MP;4MP;3MP;1080p;720p;960p;D1;CIF； 解码能力：不开智能：2路32MP@25fps；2路24MP@25fps；4路16MP@30fps；5路12MP@30fps；8路8MP@30fps；10路6MP@30fps；12路5MP@30fps；16路4MP@30fps；32路1080p@30fps；开智能：1路32MP@25fps；1路24MP@25fps；2路16MP@30fps；4路12MP@30fps；6路8MP@30fps；8路6MP@30fps；8路5MP@30fps；12路4MP@30fps；24路1080p@30fps； RAID：RAID 0/1/5/6/10； 报警输入：16路； 报警输出：8路，其中7路继电器输出，1路12V1A ctrl输出； 硬盘接口：16个SATA，单盘最大20T； RS-485接口：2个（1个半双工串行AB接口，1个全双工串行接口）； 网络接口：2个（10M/100M/1000M以太网口，RJ-45） | 1 | 套
| 机械硬盘 | 单盘容量：6TB； 缓存：256MB； 转速：5400RPM； 硬盘接口：SATA | 16 | 块
3 | 视频监控系统_视频通道数量 | 性能参数：； 1、视频子系统最大支持10万路视频通道接入； 2、视频级联管理支持管理5个上级、99个下级； 3、实时视频最大支持64画面分割，录像回放支持36路画面； 4、最大电视墙上墙路数200路； 5、最大同时录像下载任务个数5个； 功能参数：； 1、支持实时预览，云台控制、录像回放、视频上墙等基础功能； 2、支持flv/hls/rtmp协议拉流，提供给第三方调用； 3、支持mac采集设备，能够将前端设备采集到的mac信息在客户端上展示； 4、支持视频云存储直存节点，满足用户对视频云存储多种部署方式的要求； | 50 | 个
智能中台系统
1 | 天算智能分析一体机 | 主处理器：2颗国产化CPU，24核，2.6GHz； GPU卡：1张AIX3300-A智能分析卡； 操作系统：openEuler-22.03-LTS-aarch64； 内存：4根32GB DDR4内存条，最大槽位数16个槽位； 硬盘：2块2.5寸240GB SSD硬盘，3块2.5寸480GB SSD硬盘，7块3.5寸8TB 机械硬盘，最大硬盘槽位数12槽位（其中部分新设备的2块2.5寸240GB SSD硬盘更换成了2块480GB SSD硬盘）； RAID：支持raid0/1/5/10； 以图搜图：最大支持8000万抓拍库和300万静态库以图搜图秒级响应； 以图搜图：支持手动选取单张或多张图片，按时间、通道，相似度阈值与历史过人/车/非机动车数据比对，以图搜图出符合条件的人/车/非机动车，按相似度从高到低排列；； 人脸布控：将抓拍人脸图片与指定人脸库进行实时比对，得到超过布控阈值的首位命中人员信息； 抓拍库以图搜图：支持手动选取单张或多张人脸图片，按时间和通道过滤，与历史过人数据比对，以图搜图出符合条件的人员，按相似度从高到低排列； 图片流分析能力：最大支持160张/秒人脸小图分析（单台硬件资源独占）； 结构化分析性能：整机最大支持80路200万或40路400万或20路800万分辨率的实时视频活动目标分析（其中人脸仅抠图），或60路200万或30路400万或15路800万分辨率的实时视频分析（含人脸识别），或支持100张/秒200万 或50张/秒400万～800万分辨率的结构化图片目标分析（单台硬件资源独占）； 结构化以图搜图性能：最大支持8000万抓拍库以图搜图秒级响应 | 1 | 台
| 6TB硬盘 | 单盘容量：6TB； 缓存：256MB； 转速：7200RPM； 硬盘接口：SATA | 4 | 块
2 | 融合检索系统 | 融合检索系统，还原人员在园区内的行动路径和轨迹，加强园区管理手段； 一、软件功能 1、融合检索 （1）支持统一入口对人员、车辆的登记档案信息和通行活动数据进行融合检索，快速实现找人找车； 2、人员检索 （1）支持按人员属性、时间地点、人员特征检索，支持按人员姓名、证件号码、人员编号查询检索人员档案，人员类型包括内部人员、访客和其他人员库成员；支持以图搜人，支持配合聚类分析开启精准检索，选择人像和人体联合深度精确检索，实现侧脸、背影识人； （2）人员通行记录：支持人员抓拍记录按图片列表按时间排序展示，支持查看抓拍详情，包括抓拍场景图、抓拍时间、地点、事件类型和抓拍特征；支持场景图放缩查看、抓拍历史录像回放和抓拍场景图下载到本地；支持对抓拍场景图进行二次图搜，自动扫描识别或手动框选场景中其他目标进行关联查询，人员目标支持快速身份识别、以图搜人、精准检索，车辆目标支持快速以图搜车，实现对抓拍目标的同行或同场景目标的扩展追踪； （3）人员档案：人员档案列表按实名人员和未实名人员分类统计和列表展示，其中实名人员包括内部人员、访客和其他类型人员库成员；支持快速筛选高频活动人员，点击具体人员可查看人员档案详情和地图轨迹回放；支持查看人员登记基础信息、人员车辆信息、活动频次分析、详细活动情况、地图轨迹和人员布控；支持频次分析展示按时间统计的高频地点出现频次的TOP10排名；支持实现实时聚档结果呈现，包括人像和人体； 支持快速跳转查看定位到该车辆档案，查看车辆的详细档案详情； (4)一键布控：针对内部、访客和其他实名人员和未实名的异常人员，可以快速选择人员库一键布控，该人员下次出现时及时告警提示； 3、机动车检索 （1）支持按车辆属性检索，输入车牌号码检索车辆档案，包括内部、访客车和其他未登记通行的车辆；支持按时间地点、车辆特征检索； （2）以图搜车：支持上传车辆图片、设置最低匹配相似度，结合时间、地点条件，进行以图搜索车辆抓拍记录，支持对上传的图片自动扫描目标检测，可快速选择选择目标进行检索，也支持手动框车辆目标检索； （3）车辆抓拍记录：支持车辆抓拍记录包括停车场进出、卡口过车抓拍和结构化车辆抓拍记录；支持对抓拍场景图进行二次图搜，自动扫描识别或手动框选场景中其他目标进行关联查询，人员目标支持快速身份识别、以图搜人、精准检索，车辆目标支持快速以图搜车，实现对抓拍目标的同行或同场景目标的扩展追踪 （4）机动车车辆档案：支持车辆档案支持按登记车辆和车辆活动情况生成档案；车辆档案内容包括车辆登记基础信息、活动频次分析、详细活动情况、地图轨迹，车辆登记信息包括车辆登记照片、车主信息、车辆类型、车身颜色、车牌颜色和车辆品品牌，对非人工登记，而是通过通行车辆抓拍生成档案的车辆信息，在识别不准确时支持手动修改矫正；支持频次分析展示按时间统计的高频地点出现频次的TOP10排名； 4、非机动车检索 （1）支持按时间地点、车辆特征检索非机动车抓拍记录； （2）以图搜车：支持上传车辆图片、设置最低匹配相似度，结合时间、地点条件，进行以图搜索非机动车抓拍记录，支持对上传的图片自动扫描目标检测，可快速选择选择目标进行检索，也支持手动框非机动车目标检索； （3）车辆抓拍记录：支持非机动车抓拍记录按图片列表按时间排序展示，可以查看抓拍详情； 5、地图轨迹 （1）人车地图轨迹支持展示轨迹信息列表，包括融合轨迹、车辆轨迹和人员轨迹；支持按时间和地点条件调整更新轨迹信息列表，轨迹按时间逆序展示；在地图上可按人员出现顺序回放还原轨迹路线，回放过程中支持暂停、倍速播放（0.5倍，正常，2倍，4倍）控制；在出现点位，气泡方式展示人员出现信息，如人员出现照片、出现时间和地点，可录像回放和下载抓拍照片； （2）跨图层轨迹：人车地图轨迹点位分布跨地图图层时，支持按图层顺序切换轨迹回放，实现人车轨迹在不同场景的平面图上的呈现； （3）地图频次热力分析：人车地图轨迹可按出现地点频次分析按热力图方式地图呈现，直观查看人车活动密度分析结果； 二、性能规格 1、轨迹量存储量：3000万条； 2、人员精确查询相应时间：小于2秒； | 1 | 个
| 融合检索系统-聚类分析 | 找人：支持以图搜人脸查询抓拍记录、以图搜人脸查询抓拍记录，对人员进行侧脸、背影的身份识别和轨迹查询，更加精准； 找车：支持以图搜机动车通行记录； 找非机动车：支持以图搜非机动车通行记录； 人档聚类：支持未实名人、实名人档案人员聚类分析；实时聚类分析，能够智能分析的通行记录进行实时聚类； | 1 | 个
出入校管理系统
1 | 双摄双云台摄像机 | 传感器类型：通道1：1/1.8英寸CMOS；通道2：1/1.8英寸CMOS； 像素：通道1：800万 通道2：800万； 最大分辨率：通道1：3840×2160 通道2：3840×2160； 最低照度：彩色：0.001Lux@F1.6；黑白：0.0001Lux@F1.6 0Lux（红外灯开启）； 最大补光距离：100m（柔光双色-白光单开）；100m（柔光双色-红外单开）； 补光类型：柔光双色； 镜头焦距：通道1：8mm～32mm 通道2：8mm～32mm； 镜头光圈：通道1：F1.6 通道2：F1.6； 视场角：通道1： 水平：42°～15°（近焦到远焦） 垂直：23°～8° 对角线：49°～17° 通道2： 水平：42°～15°（近焦到远焦） 垂直：23°～8° 对角线：49°～17°； 光学变倍：通道1：4倍；通道2：4倍； 智能分类：合智能； 视频结构化：支持机动车、非机动车、人脸、人体检测；支持优选；支持抓拍；支持上报最优的抓图机动车属性（车牌，车牌颜色 ，车辆类型，车身颜色，车标，车系，遮阳板，安全带，抽烟，打电话，车内饰品，年检标志）非机动车属性（车辆类型，车身颜色，车上人数，上装，上装颜色，帽子，下装，下装颜色）人体属性（上装，下装，上装颜色，下装颜色，包，帽子，性别，雨伞）人脸属性（性别，年龄，表情，眼镜，口罩，胡子）； 周界防范：支持绊线入侵；支持区域入侵；支持穿越围栏；支持徘徊检测；支持物品遗留；支持物品搬移；支持快速移动；支持停车检测；支持人员聚集；支持人车分类报警；； 人脸识别：支持人脸检测；支持优选；支持抓拍；支持上报最优的人脸抓图；支持人脸增强；支持人脸属性提取，支持6种属性，8种表情；支持人脸抠图区域可设：人脸，单寸照；支持添加5个人脸库；支持单个以及批量人员注册；支持人脸识别相似度设置；支持1万人脸底库的人脸比对； 智能说明：独立态： 通道一支持：视频结构化、通用行为分析、人脸识别（不能并发，可选其中一个智能） 通道二支持：视频结构化、通用行为分析、人脸识别（不能并发，可选其中一个智能）。 通道一和通道二的智能可以同时并发。； 声警戒：共计25条语音报警内容，支持自定义语音内容导入； 防抖功能：通道1：电子防抖；通道2：电子防抖； 透雾功能：通道1：电子透雾；通道2：电子透雾； 网络接口：1个（RJ-45母头网口，支持10M/100M/1000M网络数据）； 音频输入：2路（LINE IN，裸线；内置Mic；两者互斥使用）； 音频输出：1路（LINE OUT，裸线；内置扬声器；互斥使用）； 语音对讲：支持； 报警输入：3路，开关量输入（0～5V DC）； 报警输出：2路； 供电方式：DC36V/2.23A±25%（标配）； 防护等级：IP67;TVS 6000V防雷、防浪涌和防突波保护； 球机尺寸：4寸； 接口类型：RJ45接口;RS485接口;供电； 其他特性：支持DC12V对外供电 | 9 | 个
| 融智能双光变焦枪型网络摄像机 | 传感器类型：1/1.8英寸CMOS； 像素：400万； 最大分辨率：2688×1520； 最低照度：0.001lux（彩色模式）；0.0001lux（黑白模式）；0lux（补光灯开启）； 最大补光距离：60m（红外）；40m（暖光）；6m（人脸检测距离）； 补光灯：4颗（混光（红外+白光）灯）； 镜头类型：电动变焦； 镜头焦距：2.7mm～12mm； 镜头光圈：F1.2； 视场角：水平：114°～51°；垂直：61°～29°；对角：142°～56°； 通用行为分析：物品遗留；物品搬移； 周界防范：绊线入侵；区域入侵；快速移动（三项均支持人车分类及精准检测）；徘徊检测；人员聚集；停车检测； 人脸检测：支持人脸检测；支持人脸去重；支持跟踪；支持优选；支持抓拍；支持上报最优的人脸抓图；支持人脸增强，支持人脸曝光；支持人脸属性提取，支持6种属性8种表情：性别，年龄，眼镜，表情（愤怒，平静，高兴，悲伤，厌恶，惊讶，困惑，害怕），口罩，胡子；支持人脸抠图区域可设：人脸，单寸照，自定义；支持实时抓拍、优选抓拍、质量优先三种抓拍策略；支持人脸角度过滤功能；支持优选时长可设； 人脸识别：支持人脸检测；支持跟踪；支持优选；支持抓拍；支持上报最优的人脸抓图；支持人脸增强，人脸曝光；支持人脸属性提取，支持6种属性8种表情：性别，年龄，眼镜，表情（愤怒，平静，高兴，悲伤，厌恶，惊讶，困惑，害怕），口罩，胡子 ；支持人脸抠图区域可设：人脸，单寸照，自定义；支持优选抓拍、识别优先2种抓拍策略；支持人脸角度过滤功能；支持优选时长可设；支持添加10个人脸库；支持单个以及批量人员注册；支持人脸识别相似度设置； 人数统计：支持绊线人数统计，支持区域内人数统计，并可显示及输出日、月、年统计报表；支持排队管理功能，并可显示及输出日、月统计报表；支持4个绊线人数统计，4个区域内人数统计，4个排队管理功能； 道路监控：支持非机动车逆行检测，支持上传非机动车全景图、车身图、车牌；支持机动车占非机动车道检测，支持上传机动车全景图、车身图、车牌；支持卡口，支持上传机动车全景图、车身图、车牌，支持上传非机动车全景图、车身图、车牌；支持交通拥堵，支持车辆拥堵阈值可设，支持拥堵时间可设；支持绘制车道，支持车道方向可设；支持绘制4个车道；支持非机动车车牌识别； 视频结构化：支持机动车、非机动车、人脸、人体检测；支持跟踪；支持优选；支持抓拍；支持上报最优的人脸抓图支持机动车和非机动车属性提取，机动车支持7属性，非机动车支持6种属性；支持人脸和人体属性提取，人脸支持6种属性，人体支持8种属性机动车属性（车牌，车辆类型，车身颜色，车标，安全带，抽烟，打电话）非机动车属性（类型，车身颜色，骑车人数，上衣类型，上衣颜色，帽子）人体属性（上衣类型，下衣类型，上衣颜色，下衣颜色，背包，帽子，性别，雨伞）人脸属性（性别，年龄，表情，戴眼镜，戴口罩，胡子）； AI编码：H.264：支持（固定码流压缩率≥25%）；H.265：支持（固定码流压缩率≥25%）； 宽动态：120dB； 走廊模式：90°/270°（在2688×1520分辨率及以下支持）； 自适应镜头校正（图像矫正）：支持； 重瞳：支持； 内置MIC：支持，内置双MIC； 内置扬声器：支持，内置1个扬声器； 报警事件：无SD卡；SD卡空间不足；SD卡出错；网络断开；IP冲突；非法访问；动态检测；视频遮挡；绊线入侵；区域入侵；快速移动；物品遗留；物品搬移；徘徊检测；人员聚集；停车检测；场景变更；音频异常侦测；电压检测；虚焦侦测；人脸检测；人脸识别；视频结构化；区域内人数统计；人数统计；安全异常； 接入标准：ONVIF（Profile S & Profile G & Profile T）；CGI；GB/T28181-2022（双国标）；GA/T1400；大华云联；GB/35114A；； 预览最大用户数：20个（总带宽：80M）； 最大Micro SD卡：512GB； 供电方式：DC12V； 防护等级：IP67； 防腐蚀等级：普通防护 | 2 | 个
| DC12V2A电源适配器 | 能效：V5； 认证：CCC； 输入：AC180~260V； 输出：DC12V2A； 颜色：灰色 | 11 | 个
2 | 人脸识别服务器 | 主处理器：64位高性能多核处理器； 操作系统：嵌入式Linux操作系统； 前智能分析：支持人脸检测、人脸识别、视频结构化（人、车、非机动车）、通用行为分析、车牌比对、绊线人数统计、区域人数统计、排队人数异常报警、吸烟、打电话、人像检测； GPU：设备内置2颗高性能GPU,单颗GPU算力22TOPS(INT8)； 后智能分析：支持后智能人脸检测、人脸识别、人员频次报警、视频结构化（人、车、非机动车）、后智能结构化属性合规报警、通用行为分析、车牌比对； 人脸检测：1、支持32路200万或32路400万分辨率视频流分析；2、属性：支持6种属性，性别，年龄段（6个），眼镜，表情（8种），口罩，胡子； 以图搜图：支持人脸库以图搜图；人脸/人体历史库以图搜图；1:1图片比对； 人脸库容量：1、样本库最大100个，50万张图片，单库最大50万张图片；2、路人库最大5个，50万张图片，单库最大50万张图片；人脸库样本库容量、条数共享； 人脸识别：1、图片流：最大支持48路200万或48路400万分辨率图片流分析；2、视频流：支持32路200万或32路400万分辨率视频流分析；3、支持人员频次高频报警； 车牌库容量：1、最大50个车牌库，50万个车牌号；2、支持白名单，黑名单； 车牌比对：1、后智能：支持48路200万或48路400万分辨率； 视频结构化：1、支持32路200万或32路400万分辨率视频流分析；2、目标类型：人体：性别；年龄；袖长；上装颜色；下装类型；下装颜色；包；雨伞；雨披；帽子；发型；朝向；抱小孩；口罩；机动车：车牌号；车型；车色；车标；车牌颜色；车内饰品；打电话；安全带；非机动车：车型；车色；车上人数；包；袖长；上装颜色；帽子；发型；雨伞；雨披；口罩；3、支持属性合规报警；支持符合和不符合筛选属性条件报警； 通用行为分析：1、支持32路200万或32路400万分辨率视频流分析；2、规则：绊线入侵；区域入侵；人员聚集；停车检测；徘徊检测； 人脸检测（前智能）：配套前智能摄像机，支持48路200万或48路400万分辨率前智能； 人脸识别（前智能）：配套前智能摄像机，支持48路200万或48路400万分辨率前智能； 结构化（前智能）：配套前智能摄像机，支持48路200万或48路400万分辨率前智能； 通用行为分析（前智能）：配套前智能摄像机，支持48路200万或48路400万分辨率前智能； 接入路数：64路； 网络带宽：384Mbps接入、384Mbps存储、384Mbps转发； 分辨率：32MP;24MP;16MP;12MP;8MP;6MP;5MP;4MP;3MP;1080p;720p； 解码能力：1路32MP;1路24MP;2路16MP;5路8MP@30fps;6路6MP@30fps;8路5MP@30fps;10路4MP@30fps;20路1080p@30fps;45路720p@30fps； 音频输入：1路； 音频输出：2路； 报警输入：16路； 报警输出：8路； 硬盘接口：8个；SATA 3.0；单盘最大16TB； 电源接口：单电源； 外观形态：2U机架； 供电方式：100-240VAC，50-60Hz； 净重：7.66kg； 产品尺寸：机箱：439.7mm×446.2mm×89.0mm（宽×深×高） 最大尺寸：481.7mm（含挂耳）×446.2mm×90.8mm（含脚垫）（宽×深×高）； 工作温度：0℃～+55℃； 储存温度：-20℃～+70℃； 工作湿度：10%～90%RH（无凝结）； 储存湿度：5%～95%RH（无凝结）； 认证：CCC：GB17625.1, GB4943.1, GB/T9254.1 委托检测：GB 20815 型式检测：GB/T 28181 节能：CQC3135 | 1 | 台 | 90天存储+人脸识别
| 希捷10T硬盘 | 单盘容量：10TB； 缓存：256MB； 转速：7200RPM； 硬盘接口：SATA | 8 | 台
3 | 出入校管理系统 | 出入校管理系统，面向幼儿园/小学/中学（初中、高中），覆盖“出入校库管理、学生考勤管理（考勤规则、考勤记录/统计、请假/改签、考勤推送）、人员通行管理（通行规则、通行记录、体温检测）、异常事件管理（异常通行、异常考勤）”等业务。通过PC端、APP端或微信端业务应用形式，根据学生/家长/教师等角色，供给针对性强、便利化优、契合度高业务，实现了学生到离校管理“家长安心、教工省心、学校放心” 目标。 一、软件功能 1、出入口管理 (1) 支持出入口库添加、删除、布控、撤控，可对出入设备相似度设置； (2) 支持出入口库内人员单独下发、批量下发; 2、通行管理 (1) 支持按学生类型（住宿、走读）、学籍组织及单人创建通行规则并查询；支持通行规则最多添加4个时间段； (2) 支持查看学生、老师、保安及宿管通行权限; (3) 支持查询、导出学生、老师、保安及宿管通行记录（人员信息、出入地点、出入时间、出入类型、体温、异常原因）；支持学生、老师、保安及宿管通行体温异常记录； 3、考勤管理 (1) 考勤规则：支持单时段（全天考勤一次上学、放学）、双时段（全天考勤上午上学、上午放学，下午上学、下午放学）、三时段（全天考勤上午上学、上午放学，下午上学、下午放学，晚上上学、晚上放学）规则创建、修改、查询；支持按学生类型（住宿、走读）、组织及单人考勤对象创建考勤规则； (2) 考勤统计：支持按上学或放学，查询、导出指定时间下组织内学生正常、迟到、未上学、请假考勤统计；支持接收考勤设备断网补传的本地数据并更新显示考勤状态； (3) 考勤趋势：支持按上学或放学，查询、导出指定时间下组织内学生正常、迟到、未上学、请假考勤趋势； (4) 支持学生请假后联动考勤统计; 4、移动 (1) 移动APP支持学生/家长/组织负责人/管理员，按全部、正常、异常类别查看本人考勤记录、关联的通行记录； (2) 支持学生申请请假、改签出入校考勤；支持班级负责人审批学生请假、改签出入校考勤； (3) 支持微信推送学生当日出入校记录到家长或组织负责人； 二、性能规格 1、出入口最大数量1000个； 2、通行记录、考勤记录保存时间6个月； 3、通行记录推送家长不高于1分钟； | 1 | 个 | 支持通过APP及微信给家长或学生推送学生到校离校信息； 1）采用微信推送，现场环境应具备条件：——微信应为服务号（只有服务号才支持基于消息模板的消息推送）；——平台应分配域名；——平台应使用80端口。
| 人脸采集及质量管理 | 人像库管理系统，覆盖“人脸质量管理、算法管理、开放数据管理、数据概览”等业务。通过PC端、设备端及移动端（H5二维码、APP）业务应用形式，根据学生/家长/教师等主体角色，供给针对性强、便利化优、契合度高业务，实现了人员数据管理集约、高效、安全目标，极大提升了学校信息化应用水平。 一、软件功能 1、支持移动端《用户隐私保护协议》阅读启用或关闭：开启后，移动端人脸采集时会弹出协议提示，并确认是否阅读、同意；若不开启，则视为已阅读并同意该协议内容； 2、支持移动端《用户隐私保护协议》内容自定义； 3、支持人工审核任务启用或关闭：启用人脸身份核验前提下，当目前采集人脸图身份核验不通过时，由人员所属部门负责人判断此两张人脸（当前采集人脸图、该人证件照或公安在线人证比对结果）是否为“同一人”； 4、支持本地上传、（通过指定设备）采集上传人员人脸图； 5、支持本地上传、（通过指定设备）采集上传人员证件照； 6、支持本地上传信息提示； 7、支持（通过指定设备）采集上传选择设备分辨率：320*240、640*480、1280*720、1920*1080； 8、支持通过移动端（H5人脸采集（扫描二维码）、智慧云教育APP、微信服务号）采集人员默认人脸图； 9、支持人员人脸图特征值提取（通过门禁管理系统）； 10、支持指定默认人脸图（优先下发至设备）； 11、支持人脸图、证件照等图片处理记录管理；支持以采集时段、采集人姓名/人员编号为条件的图片处理记录查询、查看：采集时间、图片来源（PC端、设备端、移动端）、采集人、图片类型（人脸图、证件照）、图片、处理结果（合格、不合格，不合适显示原因）、上传时间；支持图片处理过程刷新：人脸源头采集、图片质量检测、人脸身份核验、人脸人工审核、人脸上传保存；支持Excel格式导出图片处理记录：采集时间、图片来源（PC端、设备端、移动端）、采集人、图片类型、图片、处理结果、上传时间、不合格原因，导出时用户本人密码验证、文件加密"； 12、支持图片处理记录保留时间自定义：默认3个月，1-6个月范围； 二、性能规格 1、H5人脸采集并发数：30人/秒（根据瞬间150人并发，5秒处理完成计算） | 1 | 个
4 | 教育资源对接 | 根据第三方（如：一卡通系统）接口，实现第三方系统的人员、人脸、车辆、卡片等信息到平台，从而实现教学相关业务闭环 支持接入三方的人员、基础组织、头像、卡号、学籍组织、教学楼教室组织、宿舍楼组织 信息； 一、软件功能 1、支持人员数据获取； 2、支持车辆数据获取； 3、支持卡片数据获取； 4、支持学籍组织数据获取； 5、支持教学楼教室组织数据获取； 6、支持宿舍楼组织数据获取； | 1 | 个
5 | 请销假管理 | 系统实现学生、家长、班主任发起学生请假、销假管理，请假关联宿舍安全管理考勤及请假菜单（请假记录、销假记录），请假关联出入校考勤、出入校通行管理，请假关联课堂考勤。 一、软件功能 1、系统应用于宿舍、课堂、出入口考勤场景； 2、请假管理： (1) 支持学生、家长、班主任发起学生请假：请假学生、请假类型（事假、病假、集体活动、其他）、开始时间（年月日时分）、结束时间（年月日时分）、请假理由、图片（最多9张）； (2) 支持学生、家长、班主任查看、撤回、修改审批中的请假记录； (3) 支持查看请假记录统计，包括：按日期（按月、按自然周）、部门信息（校区-院系-专业-年级）搜素学生请假统计：责任班级、学生默认人脸图、请假累计人次数； 4、销假记录： (1) 支持学生、家长、班主任发起班级学生销假，包括：销假理由及图片； (2) 支持学生、家长、班主任查看审批中销假记录，包括：卡片信息：人员默认人脸图、人员姓名、人员编号、申请人，申请时间、请假开始时间、请假结束时间，销假记录处理状态（待审批），详情信息：销假学生姓名（人员编号）、申请人、申请时间（年月日时分）、请假开始时间、请假结束时间、销假理由及图片、审批进度（发起申请、责任人、处理时间，待审批、责任人）; (3) 支持班主任一级直接审批班级学生的待审批销假记录：同意，或驳回; (4) 支持学生、家长、班主任查看已处理销假记录; | 1 | 个 | 配套APP使用,不得收费。