## Sheet1
克拉玛依市J专用设备购置采购需求表（预算53.144万元）
序 号 | 品 名 | 需求（明确品牌、型号、规格、尺寸等） | 数 量 | 单 价（元） | 总 价（元） | 备 注
1 | sw门禁终端 | ●品牌：晨鹰 ●规格型号：CY-MJ013C 1.高度集成：集成生物识别、高清监控、语音对讲、门禁管控等功能； 2.采用高性能嵌入式处理器和嵌入式Linux操作系统； 3.人脸识别：双目人脸识别，支持活体检测，支持1000人脸容量，支持1：N识别； 4.人脸检测角度垂直90度，水平53度，检测距离0.3-2.0m，检测速度≤1.0 s/人； 5.前置监控：200万像素传感器，4mm 定焦镜头；支持人体感应自动开启白光补光； 6.显示屏：采用7英寸IPS全面屏，分辨率 600*1024； 7.扬声器：1路，内部集成，输出功率3W；麦克风：1路，内部集成； 8.功能按键：2个，呼叫值班室、哨位按键，接通、挂断按键复用，支持按键背光； 9.门状态指示：1个状态指示灯，20*20mm 亚克力灯罩；解锁灯闪烁，上锁灯熄灭； 10.开关量输出：1路门禁电插锁开关控制信号输出，凤凰端子； 11.开关量输入：2路门禁开关状态、开门按钮输入，凤凰端子； 12.网络接口：1路10/100Mbps自适应以太网RJ45接口； 13.电源输出：1路支持 DC12V/3A 电源输出，凤凰端子； 14.工作电源：DC12V±20%，支持电源反接保护； 15.设备材质：全金属外壳，表面拉丝；防护等级：IP66； 16.申请开门：支持操作值班室对讲按键后自动触发申请开门操作； 17.远程开门：支持通过值班室平台软件、对讲主机远程授权开门； 18.门禁控制：支持对电插锁进行供电和开关控制；本地出门按钮开关量信号接入； 19.产品需提供厂家授权； 20.质保2年，含安装服务及辅材。 | 4 |  |  | ●品牌：晨鹰 ●规格型号：CY-MJ013C产品需提供厂家授权；质保2年，含安装服务及辅材，采购确认后5日内完成供货
2 | 智能型电机锁 | ●品牌：晨鹰 ●规格型号：DJ02ST 1.锁类型：电机锁；锁头数量：双锁头； 2.多种开启方式：电控开启、钥匙开启； 3.安装方便，无须区分门安装方向，左、右、内、外开通用； 4.自动检测锁舌状态，锁不到位会自动补锁，确保门禁安全； 5.实时输出锁舌状态，防止门磁检测不精确，确保门禁安全； 6.控制信号：1路锁舌控制输入；反馈信号：1 路锁舌状态输出； 7.锁舌长度：长度≧20mm，符合GA/T73-94 5.1.6B级标准； 8.额定电压：DC12V±10%；开锁电流≦300mA；静态电流≦16mA； 9.产品需提供厂家授权； 10.质保2年，含安装服务及辅材。 | 4 |  |  | ●品牌：晨鹰 ●规格型号：DJ02ST产品需提供厂家授权；质保2年，含安装服务及辅材，采购确认后5日内完成供货
3 | 单路门禁控制器 | ●品牌：晨鹰 ●规格型号：CY-MJ021B 1.所有对外端口具有瞬间过压保护，输入电源过流/过压/反压保护； 2.硬件平台：32位400MHz 嵌入式 CPU，32Mb RAM，256Mb Flash； 3.操作系统：嵌入式Linux操作系统； 4.支持单门双向进出控制，支持单门状态实时检测； 5.支持1路控锁继电器输出（电压≤36V，电流≤5A）； 6.支持1路门状态检测输入；支持1路出门按钮输入； 7.通讯接口：5路100Mbps以太网RJ45接口；1路RS485工业总线； 8.工作电源：AC220V±10%；设备功耗：整机小于20W； 9.产品需提供厂家授权； 10.质保2年，含安装服务及辅材。 | 4 |  |  | ●品牌：晨鹰 ●规格型号：CY-MJ021B产品需提供厂家授权；质保2年，含安装服务及辅材，采购确认后5日内完成供货
4 | 自动闭门器 | ●品牌：晨鹰 ●规格型号：CY-033S 1.速度：第一速度180°至15°；第二速度15°至0°； 2.可靠性：使用寿命超50万次，适用-30℃～50℃温度； 3.先进性：设计超前、结构精密、工艺先进、性能优异； 4.产品需提供厂家授权； 5.质保2年，含安装服务及辅材。 | 4 |  |  | ●品牌：晨鹰 ●规格型号：CY-033S产品需提供厂家授权；质保2年，含安装服务及辅材，采购确认后5日内完成供货
5 | 晨鹰zd级zq信息终端 | ●品牌：晨鹰 ●CY-001K 1.态势：支持地图上显示和查看 2.部署：支持地图上根据三种情况（常态、加强和特殊）配置联动视频，生成完整联动方案； 3.管理： 4.网络查勤： 5.制度落实： 6.指挥调度： 7.系统运维：支持查看设备类型、名称、IP和在线状态，可一键远程重启设备；设备异常时自动通过图标提示，记录异常事件；一键导出系统配置记录、报警记录、日志记录； 8.数据上报： 9.智能考评： 10.数据分析： 11.处置预案：支持针对每种警情配置不同处置预案。发生报警时自动弹出处置预案内容，提示处置流程，提高指挥效率。支持记录预案各个步骤完成时间，便于事后追溯查询； 12.智能分析： 13.视频监控： 14.大屏控制： 15.产品需提供厂家授权； 16.质保2年，含安装服务及辅材。 | 1 |  |  | ●品牌：晨鹰 ●CY-001K产品需提供厂家授权；质保2年，含安装服务及辅材，采购确认后5日内完成供货
6 | LED大屏 | ●品牌：蓝普 ●规格型号：LC1.86p 1.点间距：1.86mm，像素构成：1R1G1B,模组尺寸：320mm*160mm，模组点数：172*86，点密度：≥289050点/㎡； 2.平整度等级：P≤0.05mm，像素中心距相对偏差：≤1.1%； 3.换帧频率C级支持50Hz，60Hz，120Hz，240Hz，像素失控率等级标准C级：PZ≤1*10-6，PQ≤1*10-6； 4.亮度均匀性校正后IGU≥99.3%，亮度鉴定级别C级BJ≥24，主基色波长误差C级≤5，模组对地电流≤1.9pmA/㎡； 5.刷新率：≥3840Hz，支持3840HZz-7680Hz，支持0-100%无极调节； 6.发光点中心偏差：≤0.8%，对比度≥9000:1； 7.抗扰度浪涌：交流电源端差模0.5kV，共模1kV，抗雷击，无线电骚扰辐射发射：30MHz-1000MHz,Class A，连续射频电磁场骚扰，在80MHz-1000MHz,80%AM(1kHz),10V/m，50Hz； 8.将LED显示屏加温到60℃再降温到-20℃进行8h循环冷热冲击实验，符合GB4943.1-2011信息技术设备安全要求，检测面跌落、角跌落。倾跌与翻倒、自由跌落、弹跳跌落符合GB/T 2423.7-1995要求； 9.盐雾10级后，模组表面无气泡、裂纹、毛刺腐蚀现象； 10.内部线材阻燃符合V-1级要求，套件、塑胶件、PCB电路板均符合V-0级要求，整机阻燃等级符合V-1级要求； 11.灰度8-16Bit任意设置0-100%亮度时，8-16Bits任意设置； 12.拉伸强度≥230Pa，屈服强度≥200Pa，纵向拉伸承载力≥3吨，横向拉伸承载力≥3吨，机械强度≥25MP； 13.寿命典型值≥120000小时，平均失效间隔工作时间≥100000小时； 14.显示模组运输符合GB/T6587-2012流通条件等级3级；； 15.单元最大功耗13W，平米最大功耗≤253W/㎡，平米平均功耗85W，睡眠平均功耗：P＞2.5时≤9W/㎡，P＜2.5时≤12W/㎡； 16.具备自动Gamma矫正技术、HDR显示技术、逐点矫正功能、监控自检技术、远程监控技术、系统加密功能、拼缝亮暗线校正、摩尔纹抑制功能、自动除湿功能、掉电存储功能、一键点屏、一键调式； 17.显示屏支持N+1智能热备份、支持系统环路备份功能及双接收卡备份、支持双系统备份，两套发送卡和两套接收卡互为备份方式，任一套接收卡和发送卡发生故障不影响屏体正常显示； 18.屏体表面硬度具备划痕性能技术，表面硬度≥5H，显示屏画面延迟≤500ns，显示屏画面信噪比≥60dB； 19.供电要求：100-240VAC±10%，符合双供电要求； 20.平台功能：一体化控制平台，模块化统一管理，可对所有的LED模块进行统一管理，设置亮度、色温、灰度等参数； 21.产品需提供厂家授权； 22.质保期3年，提供24小时服务响应； 23.含原大屏拆除及新大屏安装布线。 | 1 |  |  | ●品牌：蓝普 ●规格型号：LC1.86产品需提供厂家授权；质保2年，含安装服务及辅材和拆除旧屏
7 | 联动终端 | ●品牌：晨鹰 ●规格型号：CY-SW008F 1.液晶显示屏：4.3英寸彩色LCD屏，分辨率480*272，显示报警、操作、状态等信息； 2.前置摄像头：130万像素，2.8mm定焦镜头，LED红外补光； 3.语音对讲：1路麦克风/1路3W扬声器；1个旋钮调节音量； 4.五色警灯： 5.操作按键：灾害、紧急报警、呼叫、挂断按键，支持背光； 6.模拟电话：集成1路PSTN公共交换电话； 7.★通信接口：集成多业务光端机；支持1路FC光接口，单模单纤，传输距离≧10Km； 8.工作电源：AC220V±10%、DC12V±10%，可外接蓄电池，支持对蓄电池充做放电管理； 9.工作温度：-20℃～55℃；工作湿度：10%～95%（无冷凝）； 10.★支持哨位执勤系统报警、视频、语音等整体联动； 11.★支持训练模式，训练模式下两警联动终端不接受其他哨位警情、语音对讲主机广播； 12.★支持光纤传输，传输模拟视频、模拟电话和加密串行信号，两警之间网络物理隔离； 13.产品需提供厂家授权； 14.质保2年，含安装服务及辅材。 | 2 |  |  | ●品牌：晨鹰 ●规格型号：CY-SW008F产品需提供厂家授权；质保2年，含安装服务及辅材，采购确认后5日内完成供货
8 | 边缘缓存服务器 | ●品牌：浪潮 ●规格型号：NF5270M6G 1.品牌：国内知名品牌； 2.外观：2U 机架式服务器，并提供机架安装套件； 3.处理器：≥4 颗处理器，不低于 E5-2600V4 或者其他性能相当的处理器,8 个物理核心，2.1GHz 主频； 4.内存：≥32GB DDR4 2666MHz 内存，硬盘：≥2 块 3.5" 8TB/7200RPM/12Gb/SAS 磁盘； 5.RAID 卡：SAS 扩展卡:12G 无缓存 IR 模式 R1 10； 6.网卡：万兆网卡、板载≥2 个千兆网口； 7.电源：≥1200W 白金级电源， 8.支持 Linux 和 Windows 混合架构的模式，支持（如 Windows2012/2016、 Suse Linux、Redhat Linux、Centos Linux、Ubuntu Linux）多版本的操 作系统； 9.支持 Linux 和 Windows 的 CPU 绑定功能,支持通过浏览器进行集群使用操 作,支持门户系统 HA 高可用。 10.外设接口：RJ45 IPMI 专用端口；≥4 个 USB3.0 接口，VGA 接口≥1 个，串行接口≥1 个。 11.此设备如有损坏厂家保修三年。 | 3 |  |  | ●品牌：浪潮 ●规格型号：NF5270M6G此设备如有损坏厂家保修三年，采购确认后5日内完成供货
合计：
所有产品须于中标后5个自然日内完成供货，部分产品提供厂家授权、本地售后服务及整机质保等，技术咨询：房先生 16609905877 请务必看清商品规格描述中的商品参数要求，以不符合要求的产品参与报价的供应商均视为恶意报价，将上报监管部门严肃处理。供应商严格按照采购需求上传响应文件、资质证明、承诺说明及相关授权文件