## 方案二改监控室
克拉玛依市公安局会议大屏采购及会议室改造采购需求
序号 | 类别名称 | 参考功能及性能参数 | 单位 | 数量 | 单价 | 总价 | 备注
1） | 视频设备
1 | 室内全彩LED显示屏 | 点间距：1.53mm 模组尺寸(W*H)：320×160mm 最大功耗：≤800W/m² 平均功耗：≤300W/m² 睡眠模式功率密度：≤150W/m² 箱体间缝隙≤0.1mm 平整度≤0.1mm 接口：电源和信号接口均采用防呆插头 设计避免反接，均设计有防脱落结构 白平衡亮度：≥600cd/m² 色温：3000～21000可调 像素中心距相对偏差<3% 色度均匀性：±0.002Cx,Cy之内 亮度均匀性：≥98.5% 基色主波长误差：△λD≤5 水 平 视 角 ( H )/垂直视角(V):170°±5° 刷新频率：≥3840Hz 换帧频率：50Hz&60Hz 灰度等级：65536级，16bit 亮度调节功能：0%-100%亮度可调，屏幕亮度具有随 环境照度的变化自动调整和任意设置 亮度功能 亮度鉴别等级：按照SJ/T11141-20175.10.6规定C 级以上 对比度≥8000:1 低亮高灰：100%亮度时，16bit灰度 20%亮度时，12bit灰度 LED显示屏图像质量：主观评价为优 色域覆盖率：≥100% 单点亮度校正：支持单点亮度校正功能 电源效率：≥90% | ㎡ | 8 |  |  | 包含电源适配器、接收卡、钢结构、工程安装调试、配电箱、大屏辅材、LED产品备件、大屏包边
2 | 视频处理器 | OVP-H6XL 单机可带载786万像素，水平最大16000像素，垂直最大3840像素；集成了12路千兆网口输出接口;所有输入信号源和输出模式之间均能实现快速无缝切换；带有7路超高清（UHD）数字和模拟输入接口;带有专用DVI监视输出接口，支持本地画面输出监视；支持5路数字输入端口DVI\HDMI自定义输入分辨率设置；支持输入信号源热备份；可预存16种用户模式供用户快速调用；具有快速切换模式，可将预监视画面瞬间无缝切换到LED大屏播出；具有“智能导航”设置功能，方便用户进行快捷设置；可通过面板按键、LAN、USB、WIFI、RS232控制设备。 | 台 | 1
3 | 机柜 | 24U机柜网络机柜（配置2个机柜专用PDU） | 台 | 1
4 | 辅材 | 视频线、网线、电源线 | 项 | 1
5 | 综合布线 | 视频线、电源线、网线布线 | 套 | 1
6 | 大屏控制操作台 | 1200*750*900双联操作台，冷轧钢板防火耐高温操作台1张，包含2把办公椅 | 套 | 1
7 | 大屏控制终端 | 1）处理器不低于 i7 10700； 2）内存≥16GB，≥256GB SSD+2TB HDD 硬盘； 3）显示器≥23.5 英寸，配置不低于 2G 独显，不大于 12L 立式机箱，含光驱、键盘、鼠标， | 台 | 2
2） | 会议室
1 | 大屏搬迁安装调试 | 拆除、搬迁、安装调试 | 台 | 4
2 | 大屏壁挂架 | 55-85寸电视壁挂架 | 个 | 4
3 | 机柜迁移 | 机柜电源、已经设备与机柜连通线缆重新布线 | 台 | 1
4 | 电视拼接器 | * 支持HDMI和DVI输入； * 支持四路HDMI输出； * 输出支持 RGB 4:4:4; * 支持RS232控制; * 支持2x2/1x2/2x1等拼接，操作简易，即插即用； * 支持2x2自动拼接功能; * DC12V/1A电源; 产品简介： 产品特点： 这款1080P 2X2拼接器,支持1路HDMI或DVI输入，4路HDMI输出，主要功能是将一个完整的 HDMI,DVI高清图像信号划分成4块后分配给4个视频显示单元(如背投单元, 液晶电视机等), 完成用4个hdmi高清视频显示单元组成一个动态图像大屏幕。 规格： 多种拼接模式： HDMI 辨率 最高可支持1920x1080/60Hz 音频格式 立体声 输入线缆长度 ≥5米AWG26 HDMI 标准线缆 输出线缆长度 ≥5米AWG26 HDMI 标准线缆 最大工作电流 300mA 电源适配器规格 输入AC (50HZ, 60HZ) 100V-240V; 输出: DC12V/1A | 台 | 1
5 | 摄像机支架 | 会议摄像机壁挂支架 | 个 | 1
6 | 辅材 | 视频线、音频线、网线等 | 项 | 1
7 | 综合布线 | 视频线、音频线、网线、音响线布线、电源线 | 项 | 1
3） | 系统集成 | 将原有监控解码器接入新装LED屏，电脑分屏接入LED屏，视频会议室终端接入利旧拼接屏，及机柜迁移后重新连接所有设备，并进行调试。操作培训。 | 项 | 1
合计