## 清单
克拉玛依市食药环局门禁管理平台
序号 | 设备名称 | 品牌型号 | 参数 | 数量 | 单位 | 单价 | 总价 | 备注
1 | 门禁管理平台 | 精工定制软件FB DOOR SVR V2.0 | 人员登记注册，可利用二代身份证录入；人员授权管理，可分组、分时段、按设备授权等；支持人脸指纹静脉等多种生物识别技术；支持AB门互锁、中心确认、一键锁闭等；支持报警联动、消防联动、视频联动；实时语音提示、动态电子地图动画显示、窗口弹出联动；支支持多用户登录；支持数据查询、打印；可对人员进行群、组划分；支持分时段规则划分 | 1 | 套
2 | 门禁发卡器 | 精工FB-DK16 | 技术参数：卡片类型 CPU、NFC/IC卡（选配）；感应距离 ≤10mm；感应时间 ＜500ms；输入电压 DC5V（USB供电）；工作电流 ≤500mA；工作温度 -30℃～70℃；相对湿度 ≤90%；通讯接口 USB串口；电源指示灯：红色，通讯指示灯：橙绿双色；外型尺寸 ：长142*宽100*厚32mm；重量 225g。功能特性：读取卡号、任意卡加密成精工卡；读取或修改卡片密码；读取或修改卡片有效时期、有效时段；读取或修改卡片反潜标志位；读取持卡人信息及换证卡片等级。 | 1 | 台
3 | 门禁排查恢复 | / | 施工人员上门电源、网络排查、恢复、电等工作、技术上门门禁软件平台调试 | 1 | 项
4 | 卡片 | 精工FB-CPU | 磁力锁加密卡片：支持Mifare仿真/通过银行卡检测中心安全检测，直接DES3DES密码算法/支持RSA PKI算法，可到2048位。 | 50 | 张
5 | 门锁换锁芯 | 国产国标 | 7套锁子换芯 | 7 | 套
提供资料：1.提供本地售后工商注册营业执照、提供最近期缴纳社保；2.提供原厂授权书及售后承诺函，3.工期中标后1天完成安装调试；4.提供同品牌同型号的产品；不接受其他品牌产品。