## Sheet1
克拉玛依市无人机专用配件购置清单
序号 | 名称 | 类型 | 任务用途 | 数量（个） | 单价（元） | 小计（元） | 型号
1 | 桨叶 | 竞速桨叶 | 易损耗材 | 30 | 15 | 450 | 乾丰51466 V2 尺寸 5寸 材质 PC塑料
|  | AVATA桨叶 | 易损耗材 | 5 | 15 | 75 | 乾丰90mm 尺寸3寸 材质 PC塑料
|  | AVATA桨叶 | 易损耗材 | 5 | 15 | 75 | 乾丰2925 尺寸3寸 材质 PC塑料
|  | 竞速桨叶 | 易损耗材 | 10 | 15 | 150 | HQtropT76mm 尺寸 5寸 材质 PC塑料
2 | 图传天线 | MK5-HD配件 | 易损耗材 | 6 | 70 | 420 | Momoda 5.8G UFL左旋 工作频率5.660Ghz-5.914Ghz长度140mm
3 | 电机 | MK5-HD配件 | 保障飞行 | 16 | 145 | 2320 | SPEEDx2 2107.5 kv值 1960kv/2450kv 尺寸 26.83mm*30.85mm
|  | MK5-HD配件 | 保障飞行 | 8 | 120 | 960 | SPEEDx2 1804 kv值 1804kv/2450kv 尺寸 22.74mm*13.2mm
4 | 图传 | MK5-HD配件 | 易损耗材 | 4 | 1500 | 6000 | 大疆O4pro天空端 尺寸33.5mm*33.5mm*13mm 最低图传延时15毫秒 最大图传码率60Mbps 机身重量32克
5 | 穿越机电池 | LIPO电池 | 保障飞行 | 20 | 245 | 4900 | 格氏6s 锂电池 额定容量1550mAh 放电倍率150C 尺寸77mm*40mm*46mm
|  | HATE电池 | 保障飞行 | 2 | 70 | 140 | 格氏2S锂电池 锂电池额定容量6200mAh 放电倍率8C 尺寸83mm*50mm*18mm
|  | 18650平头电池 | 保障飞行 | 4 | 40 | 160 | 18650GA平头 锂电池 额定容量3450mAh
6 | 穿越机机架 | MK5-HD配件 | 保障飞行 | 6 | 460 | 2760 | MK5-HD+打印件 材质碳纤维机架 铝合金侧板 尺寸176mm*137mm
7 | 飞塔 | MK5-HD配件 | 保障飞行 | 4 | 700 | 2800 | 格普F722-HD V2飞控 尺寸36.85mm*36.85mm 接口Type-C 输入电压3s-6sLipo GEP-BLS60A-41N1电调 尺寸42.9mm*39.7mm 输入电压3s-6sLipo
8 | 穿越机接收机 | elrsRP3NANO接收机 | 易损耗材 | 4 | 245 | 980 | 频率915Mhz 遥测功率大于100mw 电压5v 尺寸22mm*13mm*4mm
9 | 遥控器 | 大疆RCPLUS | 保障飞行 | 2 | 9000 | 18000 | 型号RM700B 支持大疆M300rtk连接 图传信号2.4G和5.8G 屏幕7.02英寸分辨1920*1200
10 | VR飞行眼镜 | 大疆飞行眼镜一体版 | 保障飞行 | 2 | 2350 | 4700 | 型号大疆N3飞行眼镜 适配大疆O4Pro天空端 Type-C有线图传共享
11 | 电池扎带 | 穿越机电池扎带 | 易损耗材 | 4 | 23 | 92 | 材质：尼龙+皮革 尺寸220mm 宽20mm 颜色 黑色
12 | 多功能螺丝刀 | 多功能螺丝刀 | 保障飞行 | 1 | 64 | 64 | 68合一精密电动螺丝刀 材质铝合金手柄钢制刀头 支持正反转
13 | 焊锡配件 | 焊锡丝 | 焊接耗材 | 2 | 39 | 78 | 锡含量占63% 尺寸0.8mm*100g
|  | 焊膏 | 焊接耗材 | 1 | 9.9 | 9.9 | 无铅松香25g
|  | 耐高温金属烙铁架 | 焊接耗材 | 2 | 18 | 36 | 材质电木材质 耐高温、不导电 配有耐高温清洁海绵一个
|  | M5螺母自锁正反牙防松 | 焊接耗材 | 8 | 2 | 16 | 材质不锈钢 尺寸螺纹距0.8mm
14 | 焊锡配件 | 螺丝磁吸收纳盘 | 焊接耗材 | 1 | 8 | 8 | 螺丝磁吸收纳盘 材质铝合金
15 | 氦气罐 | 氦气罐 | 易损耗材 | 6 | 300 | 1800 | 内充氦气容量22升 尺寸30cm*30cm*46cm
16 | 拱门 | 障碍门 | 障碍设施 | 20 | 175 | 3500 | 材质涂层铁管 尺寸170cm宽x150cm高 布料蓝色防水布
17 | 刀旗 | 刀旗 | 障碍设施 | 10 | 85 | 850 | 尺寸250cm 旗面150cm 材质注水底座+涂层铁管 布料蓝色防水布
| 总 计 |  |  |  |  | 51343.9