## 清单
党校功能教室音视频升级项目
名称 | 规格 | 数量 | 单位 | 品牌 | 型号 | 参数 | 备注
一、音视频设备
4K高清电视 | 85寸 | 2 | 台 | 创维 | 85G3D | 屏幕尺寸：85英寸、语音控制：支持 网络连接方式：有线+无线、屏幕分辨率：超高清（3840×2160）HDR显示 支持，屏幕比例16:9(宽屏)、光源类型：LED背光、背光方式：酷开系统 RAM内存（运行内存）3GROM存储（存储内存）64GCPU核数四核
4K高清电视 | 55寸 | 2 | 台 | 创维 | 55BC20 | 屏幕尺寸：55英寸、语音控制：支持 网络连接方式：有线+无线、屏幕分辨率：超高清（3840×2160）HDR显示 支持，屏幕比例16:9(宽屏)、光源类型：LED背光、背光方式：酷开系统 RAM内存（运行内存）3GROM存储（存储内存）64GCPU核数四核
智能触摸一体机 |  | 1 | 台 | 创维 | 110V2-DA1一体机 | 1、真 4K 超高清显示，95%高色域； 2、内置智能核心和操作系统； 3、系统可选配插拔式 PC 模块； 4、触控技术： （1）抗光干扰（阳光直射照常使用）； （2）触摸算法优化程度高，响应速度快，书写和演示流畅度高； 5、显示、触控、智能核心一体融合 （1）高清图像处理引擎； （2）智能显示芯片，智能 Android 操作系统； （3）任意通道均可实现书写批注； 6、待机状态下，HDMI 通道信号输入智能唤醒 7、支持无线传屏功能； 8、支持 WIFI 6，蓝牙 5.0； 9、HDMI 支持 4K 60Hz； 10、具备通道记忆功能，开机默认进入主页，具备自定义命名通道功能； 11、内置 4800 万高清摄像头和 8 阵列麦克风； 12、安卓 11，4K UI 显示，4K 白板； 13、前置随通道切换的 USB 端口，TYPE-C 端口； 14、支持智能光感调节背光； 3C认证、检测报告
智能音频处理中心 |  | 12 | 台 | 视音微云 | S-0801 | 功能特点： 1.具备8路麦克风信号输入，智能混音“自由讨论模式”能自动开启正在发言的通道； 2.每个通道音量独立调节，及配有高性能“喷音”消除LOW-CUT电路，1个总音量旋钮，控制总音量输出的大小； 3.面板具有1路6.35mm监听耳机接口，同时有1个监听旋钮，控制监听音量大小； 4.具有8路拨码开关，号码1.2.3.对应通道1-3优先权设定开关，号码4为1-8全部通道全开直通设定开关，号码5.6.7.8.地址设定开关,以4位16进制格式定议； 5.系统支持多达16台(128路麦克风)级连扩展使用； 6.XLR输入端口提供幻象48V电源，2个按键控制幻象电源的开关，适配各种有线麦克风以及无线麦克风接收机的音频信号输入； 7.具有噪声适应阈值，通过动态音频区分处理技术，它能够持续调整启动阈值，可防止因系统整体增益上升而产品声音啸叫； 8.具备闸门动作电平调节旋钮，达到声压自动开启在发言的麦克风通道，同时屏蔽没有发言的通道，有效防止啸叫的发生； 9.RS-232端口提供双向数据通信，开放协议代码，可连接中控等设备对智能混音器的各通道进行控制以及读取话筒发言状态数据实现视像跟踪等功能； 产品参数： 1.电源输入：AC~220V 2.消耗功率：15W 3.频率响应：20-20KHz 4.信噪比：90dB 5.失真度：THD+N≤0.1% 6.输入阻抗：XLR4.3KΩ，AUX100KΩ 7.输出阻抗：XLR75Ω，AUX2.2KΩ 8.音频输入：1组AUXIN,8路XLR麦克风信号输入 9.音频输出：1组AUXOUT,1路XLR输出 10.控制端口：1*RS232 11.Control外部控制端口：1个 12.扩展数据端口：RJ45*2 13.最大增益：XLR39dB,AUX3dBV 14.产品尺寸（L*W*H）：434*235*44mm | 每个教室配置1台，防止话筒啸叫
电源时序器 |  | 4 | 台 | 视音微云 | SM-208 | 功能特点： 1.8通道电源口顺序开启逆序关闭,每路输出带指示灯； 2.具有1路短路触发接口，可以通过短接信号控制开关； 产品参数： 1.额定输出电压：交流220V，50Hz 2.可控制电源：8路 3.每路动作延时时间：1秒 4.单路最大承受无功功率：2200W 5.最大承受无功总功率:6000W 6.开启类型：方船型开关 7.重量：2.7kg 8.产品尺寸（L*W*H）：480*185*46mm
调音台 |  | 6 | 台 | 视音微云 | SM-8P-2S | 功能特点： 1.8路XLR平衡式话筒输入，话筒输入接口带48V幻象电源，可以单独控制每路幻象电源开关，兼容8路6.35mm非平衡输入；1组6.35mm立体声输入，可连接立体声设备； 2.4组母线（立体声+两编组）输出，2路AUX辅助输出；1路监听输出，1路录音输出； 3.高品质、低噪音的话筒输入，低噪音的前置放大，具有强大的抗干扰能力； 4.2组AUX辅助输出AUX1为推子前和推子后，AUX2为推子后； 5.内置24种模式DSP数字效果器，数字显示效果种类； 6.高精度三色精确电平柱，准确显示输出电平； 7.MP3播放器带USB电脑声卡输入，手机蓝牙连接； 8.具有13个60MM行程高分析度推子； 产品参数： 1.麦克风输入：8路（8个XLR接口） 2.立体声输入通道:1组（2个单插6.35mm） 3.输出通道：2组立体主输出（2路XLR接口、2路单插6.35mm接口）、2路编组输出（单插6.35mm接口）、2路辅助输出（单插6.35mm接口）、1组立体声监听输出 4.录音通道：1组莲花输入，1组莲花输出 5.USB接口：外接U盘播放音乐，支持蓝牙连接 6.效果器：24种DSP数字效果器 7.幻象电源：48V 8.频率范围：20Hz-20KHz 9.信噪比：>90dB 10.分离度：>80dB 11.高音：±15dB/12KHz) 12.中音：±15dB/2.5KHz) 13.低音：±15dB/80Hz) 14.输入阻抗：40KΩ平衡/20KΩ 15.输出阻抗：200Ω平衡/100Ω不平衡 16.供电电源：220V/AC/50Hz 17.功耗：25W 18.重量：4.5kg 19.产品尺寸(W*D*H)：390*395*110mm
调音台 |  | 1 | 台 | 视音微云 | SM-12P-2S | 功能特点： 1.12路XLR平衡式话筒输入，话筒输入接口带48V幻象电源，可以单独控制每路幻象电源开关，兼容12路6.35mm非平衡输入；1组6.35mm立体声输入，可连接立体声设备； 2.4组母线（立体声+两编组）输出，2路AUX辅助输出；1路监听输出，1路录音输出； 3.高品质、低噪音的话筒输入，低噪音的前置放大，具有强大的抗干扰能力； 4.2组AUX辅助输出AUX1为推子前和推子后，AUX2为推子后； 5.内置24种模式DSP数字效果器，数字显示效果种类； 6.高精度三色精确电平柱，准确显示输出电平； 7.MP3播放器带USB电脑声卡输入，手机蓝牙连接； 8.具有17个60MM行程高分析度推子； 产品参数： 1.麦克风输入：12路（12个XLR接口） 2.立体声输入通道:1组（2个单插6.35mm） 3.输出通道：2组立体主输出（2路XLR接口、2路单插6.35mm接口）、2路编组输出（单插6.35mm接口）、2路辅助输出（单插6.35mm接口）、1组立体声监听输出 4.录音通道：1组莲花输入，1组莲花输出 5.USB接口：外接U盘播放音乐，支持蓝牙连接 6.效果器：24种DSP数字效果器 7.幻象电源：48V 8.频率范围：20Hz-20KHz 9.信噪比：>90dB 10.分离度：>80dB 11.高音：±15dB/12KHz) 12.中音：±15dB/2.5KHz) 13.低音：±15dB/80Hz) 14.输入阻抗：40KΩ平衡/20KΩ 15.输出阻抗：200Ω平衡/100Ω不平衡 16.供电电源：220V/AC/50Hz 17.功耗：30W 18.重量：5.5kg 19.产品尺寸(W*D*H)：490*395*110mm
功放 | 300W | 11 | 台 | 视音微云 | S-2T300D | 功能特点： 1.设备采用1U机箱设计，具有体积小、重量轻等特点； 2.采用最新Class-D类功放设计方案，具有失真小、效率高等特点； 3.拥有出色的技术指标，特别针对低阻抗、大电流工作情况下的功率放大技术，令功放拥有超过95%的效率和出色的稳定性； 4.采用功率智能恒定技术，当功放连接负载低于额定范围时，输出功率智能控制，不会继续增大，恒定在安全可靠的工作范围,使功放稳定性大为提高； 5.具有恒温智能温度调节电路，配上高密度铝材散热器，能轻易的把机器工作温度降到最低，保证机器的高稳定性； 6.具有直流、短路、过热、过载、欠压等保护功能； 产品参数： 1.输出功率：立体声功率8Ω：300W*2，立体声功率4Ω：450W*2 2.音频输入输出：2路XLR卡侬母接口、2路XLR卡侬公接口 3.输出接口：2路欧姆接口/接线柱 4.网口：2路网口 5.转换速率：40V/μs 5.信噪比：＞80dB 6.阻尼系数：＞350@8Ω 7.频响响：20Hz-20KHz 8.总谐失真：＜0.01% 9.输入阻抗：10KΩ非平衡、20KΩ平衡 10.供电：AC200-240V、50/60Hz 11.重量：5.5kg 12.产品尺寸（L*W*H）：485*260*44mm
固定鹅颈话筒 |  | 4 | 只 | 视音微云 | S-MC01E | 功能特点： 1.软管设计，随意弯曲； 2.轻触开关，无冲击声； 3.咪头具有工作指示灯显示开关状态； 4.具有防手机信号干扰设计； 技术参数： 1.换能方式：电容式 2.指向特性：超心型指向 3.频率响应：50Hz-16KHz 4.输出阻抗：600Ω±30% 5.灵敏度：43dB ± 3dB(0dB=1V/Pa at 1KHz) 6.信噪比：68dB 7.供电电压：幻象48V 8.咪管长度：360mm 9.安装方式：桌面式 10.咪线长度：5米卡农公头线
会议延长线 |  | 1 | 条 | 视音微云 | SM-20W | 产品参数： 1.用于控制主机与会议单元或会议单元之间的延长连接； 2.两端分别为RJ45屏蔽公头； 3.长度为20m，CAT6带屏蔽；
无线鹅颈座麦 | 1托4 | 3 | 套 | 视音微云 | S-364UZK | 功能特点： 1.采用真分集接收技术，CPU自动选择最优接收单元保证接收到稳定信号预防断频； 2.每个通道有100个频点可调，可跟无线接收机进行红外对频，同时也支持无线对频，频率同频技术无需对准发射机可轻松实现对频； 3.接收机采用1.8寸TFT彩色显示屏，4个通道频道号，频率，电量，音量，音频电平一目了然； 4.内置啸叫抑制功能，可根据需要开启或关闭； 5.内置4种EQ模式，用户模式可以自由灵活调节13段EQ增益，适配更多场合使用； 6.采用动态随机ID，杜绝串频，接收机只接收最后一次对频的发射机； 7.预置多组规避干扰的频率，有效提高多套同时使用的安装效率； 8.具有杂讯锁定静噪控制+ID锁定静噪； 9.超强抗干扰能力，能有效抑制由外部带来的噪音干扰及同频干扰； 10.具有4路XLR平衡输出，1路混合非平衡输出，适合连接各种外置设备； 11.配带4个吸盘天线，可以将天线放置在机柜外面，避免机柜影响话筒的接收信号； 12.含1台接收机和4只长咪杆无线桌面麦； 产品参数： 接收机指标： 1.调制方式：FM 2.工作频率：640-690MHz 3.频率响应：40Hz-18KHz 4.T.H.D失真：<0.5% 5.S/N信噪比：>100dB 6.使用距离：50-80米（空旷环境） 7.天线接口：4路 8.电源：DV12V/1A 9.接收机尺寸（L*W*H）：130*93*58mm 麦克风指标： 1.频带宽度：50MHz 2.频道间隔：250KHz 3.频率稳定度：±0.005% 4.电池容量：内置4.2V/3000mAH锂离子电池 5.工作时间：连续工作20小时 6.充电时间：6-8小时充满 7.咪杆：360mm 8.话筒2.4寸TFT彩色显示屏：显示发射频率、通道、电池电量 9.底座尺寸（L*W*H）：130*93*58mm
无线鹅颈座麦 | 1托2 | 2 | 套 | 视音微云 | S-362UZK | 功能特点： 1.采用真分集接收技术，CPU自动选择最优接收单元保证接收到稳定信号预防断频； 2.每个通道有100个频点可调，可跟无线接收机进行红外对频，同时也支持无线对频，频率同频技术无需对准发射机可轻松实现对频； 3.接收机采用1.8寸TFT彩色显示屏，2个通道频道号，频率，电量，音量，音频电平一目了然； 4.内置啸叫抑制功能，可根据需要开启或关闭； 5.内置4种EQ模式，用户模式可以自由灵活调节13段EQ增益，适配更多场合使用； 6.采用动态随机ID，杜绝串频，接收机只接收最后一次对频的发射机； 7.预置多组规避干扰的频率，有效提高多套同时使用的安装效率； 8.具有杂讯锁定静噪控制+ID锁定静噪； 9.超强抗干扰能力，能有效抑制由外部带来的噪音干扰及同频干扰； 10.具有2路XLR平衡输出同时具有2路拓展XLR平衡输出，1路混合非平衡输出，适合连接各种外置设备； 11.配带2个吸盘天线，可以将天线放置在机柜外面，避免机柜影响话筒的接收信号； 12.含1台接收机和2只长咪杆无线桌面麦； 产品参数： 接收机指标： 1.调制方式：FM 2.工作频率：640-690MHz 3.频率响应：40Hz-18KHz 4.T.H.D失真：<0.5% 5.S/N信噪比：>100dB 6.使用距离：50-80米（空旷环境） 7.天线接口：4路 8.电源：DV12V/1A 9.接收机尺寸（L*W*H）：130*93*58mm 麦克风指标： 1.频带宽度：50MHz 2.频道间隔：250KHz 3.频率稳定度：±0.005% 4.电池容量：内置4.2V/3000mAH锂离子电池 5.工作时间：连续工作20小时 6.充电时间：6-8小时充满 7.咪杆：360mm 8.话筒2.4寸TFT彩色显示屏：显示发射频率、通道、电池电量 9.底座尺寸（L*W*H）：130*93*58mm
无线手持麦 | 1托2 | 2 | 套 | 视音微云 | S-321UH | 功能特点： 1.采用UHF超高频段双真分集接收，并采用DPLL数字锁相环多信道频率合成技术； 2.提供各200个可调频率，真正分集式接收,有效避免断频现象和延长接收距离，频率范围640-690MHz； 3.具有红外对频功能，能方便、快捷的使发射机与接收机频率同步； 4.超强的抗干扰能力，能有效抑制由外部带来的噪音干扰及同频干扰； 5.接收机背面设置4条橡胶接收天线，增强接收的信号，外观大方得体； 6.具有2路XLR平衡输出，1路混合非平衡输出，适合连接各种外置设备； 7.1U标准机箱，金属面板，LCD液晶显示屏显示工作状态，功能操作简； 8.使用距离：空旷环境：80-100米，复杂环境：50-80米； 9.含1台接收主机和2个无线手持话筒； 产品参数： 接收机指标： 1.载波频段：UHF640-690MHz 2.调制方式：FM 3.频道数：200频道 4.频率稳定性：±0.005% 5.频段宽度：50MHz 6.接收灵敏度：12-32dBuV 7.频率响应：50Hz-16KHz 8.综合S/N比：＜105dB 9.电源：DC12V-18V 10.产品尺寸（L*W*H）：480*200*45mm（不含天线尺寸） 发射器指标： 1.发射功率：10mW-30mW可调 2.最大频道数：200 3.谐波辐射：＞-50dB 4.最大偏移度：±35KHz 5.供电电压：1.5VAA电池*2 6.使用时间：6-8小时
抑制器 |  | 7 | 台 | 视音微云 | SM-YZ03 | 功能特点： 1.采用双通道数字反馈技术，每通道具有24个滤波器，产体声或独立的双通道处理； 2.输入电平检测指示，每通道24LED灯滤波显示，显示啸叫抑制状态数量； 3.96KHz采样频率，32-bitDSP处理器，24-bitA/D及D/A转换； 4.数字信号输入输出通道提供coaxial，AES及光纤接口； 5.采用144*32的LCD显示屏显示参数功能，提供6段LED显示输出电平； 6.每通道提供压缩、限幅、噪声门、功能设置； 7.可切换工作模式为直通或反馈抑制； 8.可任意编辑固定和动态反馈点数量，可一键清除啸叫点； 9.单机可存储30组用户程序； 产品参数： 1.输入通道及插座：2路XLR母座模拟输入/2组立体声同轴/光纤/AES输入(每组数字口传输两路音频信号) 2.输出通道及插座：2路XLR公座模拟输出/2组立体声同轴/光纤/AES输入(每组数字口传输两路音频信号) 3.数字处理转换器：96KHz采样频率，32-bitDSP处理器，24-bitA/D及D/A转换 4.输入阻抗平衡：20KΩ 5.输出阻抗平衡：100Ω 6.频率响应：20Hz-20KHz 7.失真度：<0.01% 8.信噪比：>110dB 9.通道分离度：>80db(1KHz) 10.电源：AC110V~240V，50/60Hz 11.功耗：20W 12.重量：2.3kg 13.产品尺寸(L*W*H)：482*148*44mm
音频处理器 | 4*4 | 7 | 台 | 视音微云 | SM-P440 | 功能特点： 1.4路平衡式话筒\线路输入，4路平衡式音频输出，采用凤凰插接口； 2.内置USB声卡，支持音乐播放、录制和软视频会议； 3.输入通道具有增益共享自动混音、拓展器、滤波器、压缩器、信号发生器、自动增益、8段参量均衡、AFC(反馈抑制)、ANS(噪声抑制)等调节； 4.输出通道具有高低通、8段参量均衡、延时器、滤波器、限幅器等调节； 5.具有自定义的用户操作界面，实现多台设备集中控制； 6.每个输入通道具有8个点的自适应反馈抑制； 7.每个输入通道具有幻象电源、反相、静音开关控制； 8.独立通道的AFC（反馈抑制），采用陷波式算法，传声增益提升幅度：10dB； 9.AFC(反馈抑制)具有5个等级选择； 10.信号发生器具有正弦波、白噪声、粉红噪声选择； 11.具有Parametric,Lowshelf,Highshelf,Lowpass,Highpass等5种滤波器选择； 12.具有全功能矩阵混音功能，输入混音电平可调节； 13.具有16组预设，每个预设独立工作； 14.支持通道拷贝、LINK和分组功能； 15.支持R232＆UDP中控，UDP端口可自由设定，可查看控制软件代码； 16.处理器芯片采用ADI架构，40bitDSP浮点运算引擎，提供自由配制软件架构； 17.具有多种控制方式，可通过电脑、手机、平板、按键面板、触摸面板等方式管理； 18.软件可以查看输入和输出的电平信号大小； 产品参数： 1.处理器：ADISHARC21489 2.采样率/量化位数：48K/24bit 3.模拟输入、输出通道数量：4*4 4.以太网接口：1个 5.控制口：RS232*1 6.输入增益：0/6/12/18/24/30/36/42/48dB 7.幻象电源：+48V 8.频率响应(20~20kHz)：±0.5dB 9.最大电平：+18dBu 10.THD+N：<-100dB@17dBu 11.输入动态范围：110dB 12.输出动态范围：112dB 13.通道隔离度@1kHz：108dB 14.输入阻抗(平衡接法)：5.4KΩ 15.输出阻抗(平衡接法)：600Ω 16.系统延时：<3ms 17.电源：AC110-240V,50Hz/60Hz 18.重量：3kg 19.产品尺寸（L*W*H）:482*200*45mm
音响 |  | 14 | 只 | 视音微云 | S-403AN | 1.阵列声柱扬声器采用流线型设计，外形美观实用，适合各种建筑空间扩声，音质优美动听； 2.通过线阵列声柱扬声器中的恒定波束技术，解决传统会议室扬声器投射与干扰的难题； 3.解决传统会议室扬声器体积过大，壁挂在墙上而不美观的问题； 4.采用ABS混合玻璃纤维强化箱体，坚固耐用； 5.铝制网罩，防锈材料，前方的波导元件与箱体后方的阻尼口形成一个独特的低频心型扩散，扩音效果佳； 6.精确设计的扬声器频率响应，优化人声部分的高保真还原； 7.采用4*3寸高性能钕铁硼磁铁驱动单元，拼接排列扬声器设计，用较少的扬声器实现更大范围的声场覆盖； 8.适合于中小型视频会议室、数字法庭、会议中心、阶梯教室等语言类扩声系统； 产品参数： 1.额定功率：160W 2.峰值功率：480W 3.阻抗：8Ω 4.频率响应：100Hz-18KHz 5.灵敏度（1W/1m）：91dB 6.扬声器单元：4*3"钕铁硼磁铁驱动单元 7.最大声压级:116dB 8.覆盖角度:(H)120°(V)20°
音响 |  | 8 | 只 | 视音微云 | SK-H10 | 功能特点: 1.采用1只10寸低音喇叭单元和1只1.4寸压缩驱动高音单元； 2.采用先进的洒点喷漆，多工序，新技术，质地均匀，手感好。配以特制的单元，精确分频，使得声音清晰，层次分明，声源还原性好； 3.多边形斜面箱体，正面透声网孔，彰显大气； 4.背面接线面板特定可控高频声压开关0dB--6dB，根据客户在不同环境需求下进行调节； 5.二分频设计，低频更加饱满，声音更加丰富； 产品参数： 1.阻抗：8Ω 2.频响：65Hz-20KHz 3.额定功率：300W 4.峰值功率：1200W 5.灵敏度（1W/1m）：95dB 6.最大声压级：124B 7.覆盖角度：(H)90°(V)40° 8.高音：1.4"高音*1 9.低音：10"低音*1 10.吊挂硬件：20*M8吊点、底托 11.重量：16.8kg 12.产品尺寸(H*W*D)：500*300*287mm
矩阵 |  | 1 | 台 | 视音微云 | S-0808HD-ED | 功能特点： 固定式有缝切换矩阵是一款专业的4K高清固定式有缝切换矩阵，支持多路HDMI输入，多路HDMI输出。输入输出支持 HDMI1.4，且最高输出分辨率为3840x2160@30Hz。设备控制方式灵活多样，包括双向串口控制、面板按键等控制。产品具有智能化的EDID管理，以确保兼容各种应用场景中的信号源与操作。 1.⽀持8路HDMI输⼊到8路HDMI输出有缝快速切换； 2.支持输入输出支持HDMI1.4，最⾼分辨率3840x2160@30Hz； 3.输入输出支持HDCP1.4； 4.色彩空间支持RGB4:4:4, YCbCr4:4:4,YCbCr4:2:2等； 5.输入内置7种EDID，1920x1080@60Hz 双声道（默认），支持自定义EDID； 6.输出⽀持9种分辨率，且各个端⼝独⽴可调； 7.输出支持组合端口开关HDCP功能； 8.⽀持按键、串⼝、上位机软件等多种控制⽅式；网口可扩展选配； 9.支持断电记忆功能； 10.支持HDMI接口连续热拔插；
无线鹅颈话筒 | 1托8 | 4 | 套 | 视音微云 | S-368UZK | 功能特点： 1.采用真分集接收技术，CPU自动选择最优接收单元保证接收到稳定信号预防断频； 2.每个通道有100个频点可调，可跟无线接收机进行红外对频，同时也支持无线对频，频率同频技术无需对准发射机可轻松实现对频； 3.接收机采用4.3寸触摸TFT显示屏，所有操作通过触摸屏调整，8个通道频道号，频率，电量，音量，音频电平一目了然； 4.内置啸叫抑制功能，可根据需要开启或关闭； 5.内置4种EQ模式，用户模式可以自由灵活调节13段EQ增益，适配更多场合使用； 6.采用动态随机ID，杜绝串频，接收机只接收最后一次对频的发射机； 7.预置多组规避干扰的频率，有效提高多套同时使用的安装效率； 8.显示屏操作有锁定功能，锁定后不能调频道调音量等功能，以免非工作人员误操作带来不必要的麻烦； 9.超强抗干扰能力，能有效抑制由外部带来的噪音干扰及同频干扰； 10.具有8路XLR平衡输出，2路混合非平衡输出，2路混合XLR平衡输出，适合连接各种外置设备； 11.配带8个吸盘天线，可以将天线放置在机柜外面，避免机柜影响话筒的接收信号； 12.话筒可设置高低发射功率调节，话筒开机没有按下发言按键，可以设定一至八个小时自动关机； 13.含1台接收机和8只长咪杆无线桌面麦； 产品参数： 接收机指标： 1.调制方式：FM 2.工作频率：640-690MHz 3.频率响应：40Hz-18KHz 4.T.H.D失真：<0.5% 5.S/N信噪比：>100dB 6.使用距离：50-80米（空旷环境） 7.天线接口：8路 8.电源：DV12V/2A 9.接收机尺寸（L*W*H）：480*273*90 麦克风指标： 1.频带宽度：50MHz 2.频道间隔：250KHz 3.频率稳定度：±0.005% 4.电池容量：内置4.2V/3000mAH锂离子电池 5.工作时间：发言模式>15小时，待机模式>30小时 6.充电时间：6-8小时充满 7.话筒2.4寸TFT彩色显示屏：显示发射频率、通道、电池电量 8.咪杆：360mm 9.底座尺寸（L*W*H）：130*93*58mm
无线手持话筒 | 1托2 | 2 | 套 | 视音微云 | S-321UH | 功能特点： 1.采用UHF超高频段双真分集接收，并采用DPLL数字锁相环多信道频率合成技术； 2.提供各200个可调频率，真正分集式接收,有效避免断频现象和延长接收距离，频率范围640-690MHz； 3.具有红外对频功能，能方便、快捷的使发射机与接收机频率同步； 4.超强的抗干扰能力，能有效抑制由外部带来的噪音干扰及同频干扰； 5.接收机背面设置4条橡胶接收天线，增强接收的信号，外观大方得体； 6.具有2路XLR平衡输出，1路混合非平衡输出，适合连接各种外置设备； 7.1U标准机箱，金属面板，LCD液晶显示屏显示工作状态，功能操作简； 8.使用距离：空旷环境：80-100米，复杂环境：50-80米； 9.含1台接收主机和2个无线手持话筒； 产品参数： 接收机指标： 1.载波频段：UHF640-690MHz 2.调制方式：FM 3.频道数：200频道 4.频率稳定性：±0.005% 5.频段宽度：50MHz 6.接收灵敏度：12-32dBuV 7.频率响应：50Hz-16KHz 8.综合S/N比：＜105dB 9.电源：DC12V-18V 10.产品尺寸（L*W*H）：480*200*45mm（不含天线尺寸） 发射器指标： 1.发射功率：10mW-30mW可调 2.最大频道数：200 3.谐波辐射：＞-50dB 4.最大偏移度：±35KHz 5.供电电压：1.5VAA电池*2 6.使用时间：6-8小时
无线鹅颈话筒 | 1托2 | 8 | 套 | 视音微云 | S-362UZK | 功能特点： 1.采用真分集接收技术，CPU自动选择最优接收单元保证接收到稳定信号预防断频； 2.每个通道有100个频点可调，可跟无线接收机进行红外对频，同时也支持无线对频，频率同频技术无需对准发射机可轻松实现对频； 3.接收机采用1.8寸TFT彩色显示屏，2个通道频道号，频率，电量，音量，音频电平一目了然； 4.内置啸叫抑制功能，可根据需要开启或关闭； 5.内置4种EQ模式，用户模式可以自由灵活调节13段EQ增益，适配更多场合使用； 6.采用动态随机ID，杜绝串频，接收机只接收最后一次对频的发射机； 7.预置多组规避干扰的频率，有效提高多套同时使用的安装效率； 8.具有杂讯锁定静噪控制+ID锁定静噪； 9.超强抗干扰能力，能有效抑制由外部带来的噪音干扰及同频干扰； 10.具有2路XLR平衡输出同时具有2路拓展XLR平衡输出，1路混合非平衡输出，适合连接各种外置设备； 11.配带2个吸盘天线，可以将天线放置在机柜外面，避免机柜影响话筒的接收信号； 12.含1台接收机和2只长咪杆无线桌面麦； 产品参数： 接收机指标： 1.调制方式：FM 2.工作频率：640-690MHz 3.频率响应：40Hz-18KHz 4.T.H.D失真：<0.5% 5.S/N信噪比：>100dB 6.使用距离：50-80米（空旷环境） 7.天线接口：4路 8.电源：DV12V/1A 9.接收机尺寸（L*W*H）：130*93*58mm 麦克风指标： 1.频带宽度：50MHz 2.频道间隔：250KHz 3.频率稳定度：±0.005% 4.电池容量：内置4.2V/3000mAH锂离子电池 5.工作时间：连续工作20小时 6.充电时间：6-8小时充满 7.咪杆：360mm 8.话筒2.4寸TFT彩色显示屏：显示发射频率、通道、电池电量 9.底座尺寸（L*W*H）：130*93*58mm
无线鹅颈话筒 | 1托4 | 8 | 套 | 视音微云 | S-364UZK | 功能特点： 1.采用真分集接收技术，CPU自动选择最优接收单元保证接收到稳定信号预防断频； 2.每个通道有100个频点可调，可跟无线接收机进行红外对频，同时也支持无线对频，频率同频技术无需对准发射机可轻松实现对频； 3.接收机采用1.8寸TFT彩色显示屏，4个通道频道号，频率，电量，音量，音频电平一目了然； 4.内置啸叫抑制功能，可根据需要开启或关闭； 5.内置4种EQ模式，用户模式可以自由灵活调节13段EQ增益，适配更多场合使用； 6.采用动态随机ID，杜绝串频，接收机只接收最后一次对频的发射机； 7.预置多组规避干扰的频率，有效提高多套同时使用的安装效率； 8.具有杂讯锁定静噪控制+ID锁定静噪； 9.超强抗干扰能力，能有效抑制由外部带来的噪音干扰及同频干扰； 10.具有4路XLR平衡输出，1路混合非平衡输出，适合连接各种外置设备； 11.配带4个吸盘天线，可以将天线放置在机柜外面，避免机柜影响话筒的接收信号； 12.含1台接收机和4只长咪杆无线桌面麦； 产品参数： 接收机指标： 1.调制方式：FM 2.工作频率：640-690MHz 3.频率响应：40Hz-18KHz 4.T.H.D失真：<0.5% 5.S/N信噪比：>100dB 6.使用距离：50-80米（空旷环境） 7.天线接口：4路 8.电源：DV12V/1A 9.接收机尺寸（L*W*H）：130*93*58mm 麦克风指标： 1.频带宽度：50MHz 2.频道间隔：250KHz 3.频率稳定度：±0.005% 4.电池容量：内置4.2V/3000mAH锂离子电池 5.工作时间：连续工作20小时 6.充电时间：6-8小时充满 7.咪杆：360mm 8.话筒2.4寸TFT彩色显示屏：显示发射频率、通道、电池电量 9.底座尺寸（L*W*H）：130*93*58mm
配电箱 |  | 1 | 台 | 国标 | 10KW | 10KW室内配电柜（含多功能控制卡、PC远程控制开关机）
配电箱 |  | 1 | 台 | 国标 | 20KW | 20KW室内配电柜（含多功能控制卡、PC远程控制开关机）
电视移动支架 |  | 1 | 套
二、辅助材料
辅助线材、线槽、布线施工、安装材料及调试 |  | 1 | 批 | 国标 |  | 电缆线\网线\HDMI\等传输线材及屏体供电电缆，高清线、音频、电源线根据现场实际情况确定具体数量。
音箱线 |  | 500 | 米 | 秋叶原 | 300芯 | 300芯金银线
连接线 |  | 100 | 条 | 视音微云 | AC-RG1 | 连接线[1.2米卡侬头（母）--卡侬头（公）]、连接线[1.2米6.35话筒插头--6.35话筒插头]、连接线[5米3.5耳机插头-双6.35话筒插头]