## 克拉玛依某院史馆
克拉玛依市中级人民法院院史馆多媒体硬件集成服务项目明细及参数
序号 | 产品名称 | 推荐品牌 | 型号 | 技术参数要求 | 单位 | 数量 | 报价
一、扬声器系统
1 | 12×3"无源全频扬声器 |  |  | 产品类型：12×3"无源全频扬声器 单元配置：12×3"全频单元 频率响应：120Hz-18kHz 额定功率：240W 灵敏度：97dB 最大声压级：127dB(峰值) 标准阻抗：6Ω 辐射角度：100°×30°-50°角度可调，音乐/语言两种模式可选 接线方式：1×凤凰插、1×Speakon 接头 吊装配件：入墙架 尺寸(mm)：109×1230×147 (W×H×D) | 只 | 2
2 | 12×3"无源全频扬声器 | 耳麦 |  |  | 只 | 3
二、多媒体产品配置
显示部分
1 | 全彩LED屏P1.86 |  |  | 1.模组组成 像素结构 表贴三合一 SMD1515 黑灯 ;像素间距（mm） 1.86 ;模组分辨率（W×H） 172×86 ;模组尺寸（mm） 320（W）×160（H） ;模组重量（kg/块） 0.5 ;模组最大功耗（W/块） 12 ;像素密度（点/m2 ） 288906 ;维护方式 磁吸前维护 2.光学参数 显示屏亮度（nits） 550 ;色温（K） 3200—9300 可调 ;水平视角（°） 160 ;垂直视角（°） 160 ;对比度 5000:1 ;亮度均匀性 ≥97% ;色度均匀性 ±0.003Cx,Cy 之内 ;最佳视距（m） ≥2 3.电气参数 峰值功耗（W/m2） 560 ;平均功耗（W/m2） 290 ;供电要求 AC220-240V 4.处理性能 驱动方式 恒流驱动 1/43 扫 ;换帧频率（Hz） 60 ;刷新率（Hz） ≥3840 5.使用参数 工作温度范围（℃） -10—40 ;存储温度范围（℃） -20—60 ;工作湿度范围（RH）无结露 10-80% ;存储湿度范围（RH）无结露 10-85% 6.接口 信号接口 HUB 75E 接口 ;电源接口 VH4PIN | ㎡ | 6.45
2 | 65寸交互一体机 （竖版） |  |  | 显示类别：TFT--LCD背光 屏幕尺寸：64.5 inch 最大分辨率：1920x1080 最佳工作分辨率：1920x1080@60 Hz 亮度：350 cd/m² 对比度：1200:1 响应时间：8 ms 色彩：16.7 M 可视面积：1423.4x799.4mm 可视角度：178°(H) ，178°(V) 接口：LAN网口×1，USB接口×4，HDMI OUT×1，VGA OUT×1 触控参数：红外触控 10点 电源：100～240 VAC，50/60 Hz 功耗 < 220 W 工作温度：0℃～40℃ 工作湿度：10%～90% RH 安装方式：横屏竖屏 联网方式：有线、无线WIFI 整机尺寸：1482.6x858.6x73.8mm 净重：45kg 内置系统 Windows 10 试用版 CPU：i5(4200M) ,主频2.5Ghz 内存：4 GB 硬盘：128GB SSD | 台 | 1
3 | 65寸交互一体机 |  |  | 智能交互会议平板集电脑、投影仪、电子白板、音响、摄像头、蓝牙遥控（选配）、高清电视、广告机等设备功能于一体，具备书写、批注、多屏互动、提笔检测、远程视频（选配）等功能，融合4K高清显示、红外触控、人机交互、多媒体信息处理和网络传输等多项技术。 智能交互会议平板主要适用于各种类型办公室、会议室、多媒体教室、展馆、展厅、医疗会诊、培训辅导、活动教育中心以及远程视频会议。 4K显示，纤毫毕现：4K分辨率，画面细节纤毫可见；防眩光抗指纹，不惧强光； 高速书写 ,“锋”芒毕露：1mm触摸精度，书写自然流畅；智能笔锋优化，起承转合间让字迹返璞归真； 会议内容，一键分享：书写内容可通过扫码、邮件分享，精力集中于会议内容，提升效率； 自由批注，书写无边界：任意界面随心批注，百变灵感一键记录；白板支持20人同时书写，思维交汇绽放无限精彩； 无线投屏， 展示无“线”制：笔记本/台式机/手机/Pad无线投屏，接线困扰统统不再；支持二分屏/四分屏，方案对比更直观 协同办公，沟通零距离：支持软、硬件视频会议，远程协作零距离；大型场景多屏互动，触摸书写大屏同步显示； 内置2400W摄像头，8阵列麦克风，让画面更清晰，“声”临其境。 | 台 | 1
4 | 35寸交互一体机 |  |  | 签名 | 台 | 1
5 | 86寸交互一体机 |  |  | 智能交互会议平板集电脑、投影仪、电子白板、音响、摄像头、蓝牙遥控（选配）、高清电视、广告机等设备功能于一体，具备书写、批注、多屏互动、提笔检测、远程视频（选配）等功能，融合4K高清显示、红外触控、人机交互、多媒体信息处理和网络传输等多项技术。 智能交互会议平板主要适用于各种类型办公室、会议室、多媒体教室、展馆、展厅、医疗会诊、培训辅导、活动教育中心以及远程视频会议。 4K显示，纤毫毕现：4K分辨率，画面细节纤毫可见；防眩光抗指纹，不惧强光； 高速书写 ,“锋”芒毕露：1mm触摸精度，书写自然流畅；智能笔锋优化，起承转合间让字迹返璞归真； 会议内容，一键分享：书写内容可通过扫码、邮件分享，精力集中于会议内容，提升效率； 自由批注，书写无边界：任意界面随心批注，百变灵感一键记录；白板支持20人同时书写，思维交汇绽放无限精彩； 无线投屏， 展示无“线”制：笔记本/台式机/手机/Pad无线投屏，接线困扰统统不再；支持二分屏/四分屏，方案对比更直观 协同办公，沟通零距离：支持软、硬件视频会议，远程协作零距离；大型场景多屏互动，触摸书写大屏同步显示； 内置2400W摄像头，8阵列麦克风，让画面更清晰，“声”临其境。 | 台 | 2
系统部分
1 | LED接收卡 |  |  | 单卡可带载 512×512 像素，支持色彩管理、18Bit+、逐点亮色度校正、RGB 独立 Gamma 调节、3D 等功能，提高画面显示效果，提升用户体验。 采用 12 个标准的 HUB75E 接口进行通讯，最多支持 24 组 RGB 并行数据。硬件设计和软件设计充分考虑用户部署、运行和维护时的场景，使部署更容易，运行更稳定，维护更高效。 功能特性 • 集成 12 个标准 HUB75 接口，免接 HUB 板。 • 采用千兆网口，可以连接 PC 端。 • 支持逐点亮色度校正。 • 支持接收卡预存画面设置。 • 支持温度、电压、网线通讯和视频源信号状态检测。 • 支持 5Pin 液晶模块。 | 张 | 14
2 | LED开关电源 |  |  | 全彩LED开关电源，转换效率超过86%，具有输出短路/过载保护，可靠性高、带载能力强，符合3C标准。 产品特性 • 可靠性高，负载能力强，符合3C要求。 • 100%满负载老化试验。 • 空气自然对流冷却。 • 保护功能具有：短路/过载。 产品规格 1.输出 直流电压 4.5V 5V；额定电流 40A 40A；电流范围 0～40A 0～40A；额定功率 180W 200W；纹波与噪声 150mVp-p 150mVp-p；电压调节范围 ±5% ±10%；电压精度 ±1.0% ±1.0%；线性调整率 ±0.5% ±0.5%；负载调整率 ±2% ±2%；启动、上升时间 2000ms，50ms/230VAC 负载100%；保持时间（Typ） 20ms/230VAC 负载100%；电压范围 200～240VAC；频率范围 47～63HZ输入 ；功率因数 （Typ） PF≥0.5；效率（Typ） ≥86%；交流电压 230VAC 2.5A；浪涌电流（Typ） 60A/230VAC；泄漏电流 <1mA/230VAC。 2.保护 过负载 110～150% rated；短路 输出端短路后电源保护，消除短路后可自动恢复输出。 3.环境 工作温度 -20℃～+50℃ (AC 230V)(参考负载温度降额曲线)；工作湿度 20～90%RH不凝固；储存温度 -30～+85℃；储存湿度 10～95%RH 不凝固。 | 台 | 32
3 | LED视频处理器 |  |  | 视频拼接服务器是一款针对小间距屏高画质的新一代视频拼接服务器，既可用作视频处理、视频控制二合一视频拼接处理器，也可用作纯视频拼接处理器，整机采用模块化配置，插卡式结构，可根据用户需求灵活配置输入输出卡，支持输入输出卡热插拔，性能稳定，可被广泛应用于能源电力、司法监狱、军事指挥、水利水文、气象地震、企业管理、冶金钢铁、银行金融、国防安全、公安交通、展览展示、生产调度、广播电视、教育科研、舞台租赁等领域。 基于强大的硬件 FPGA 系统架构和模块化设计理念，不仅具有纯硬件架构稳定高效的遗传基因，同时可支持各种接口模块进行灵活的个性化组合，维护简单，降低设备故障率。支持市面常见的 HDMI、DVI、DP、VGA、CVBS、SDI 和 IP 输入接口，支持 10bit 视频源输入和处理，支持 4K 高清视频输入和输出；支持 2 种 LED 拼接发送卡，可实现光口、网口间备份和超远距离传输，支持多屏多图层管理，输入输出 EDID 管理和预监，输入源名称修改，BKG 和OSD 设置等操作，可为您带来丰富的画面构造体验。另外，采用 B/S 架构，无需安装应用程序，可跨平台、跨系统进行访问及控制，可在 Windows、MAC、iOS、Android 和 Linux 环境下支持多用户在线操作，实现信息同步，网页响应速度快，大大提高了现场环境配置的效率，同时支持在线升级固件版本，使用户在 PC 端即可完成硬件升级配置。 插卡式结构设计，灵活配置，2 种 LED 拼接发送卡。 − H_20 路网口发送卡，带载高达 1300 万像素。 − H_16 路网口+2 光口发送卡，带载高达 1040万像素，并支持 2 路光口复制网口输出。 支持单卡槽多容量。 − 4 路 2K×1K@60Hz − 2 路 4K×1K@60Hz − 1 路 4K×2K@60Hz。 支持单卡单接口配屏。 输入输出在线状态实时监测。输入输出卡支持热插拔，不影响其他板卡正常工作。IPC 解码卡最大支持 100 路网络摄像头输入，可实现多源拼接。支持输入源 HDCP 自动解码。 多屏幕管理，集中控制，每个屏幕可以自定义与其他屏幕不同的输出分辨率。输出接口同步拼接。采用帧同步技术，保证所有输出接口的输出图像完全同步，画面完整，播放流畅，无卡顿丢帧情况，无撕裂和拼缝现象。支持不规则矩形拼接，拼接不受限制。支持对输入源进行分组管理。控制端 Web 界面支持护眼模式，长时间操作眼睛不疲劳。支持 LCD 屏边缘补偿配置。单卡支持 16 个 2K 图层，8 个 DL 图层或 4 个 4K图层。图层支持跨接口输出，且跨接口不减图层数。支持滚动文字显示功能，用户可自定义滚动文字。 的内容、方向、速度和样式，可进行标语口号、通知消息发布。2000 个用户自定义场景，支持淡入淡出、无缝切换场景特效；场景切换响应速度＜60ms。可以选择每个场景是否参与自动轮巡，方便监控、展览展示领域应用。支持单屏独立设置 OSD，透明度叠加。支持 BKG。BKG 不占用图层资源，BKG 最大宽度 15K，最大高度为 8K。输入源台标管理。对输入源设置文字或图片台标，方便图层输入源的识别。支持输入源截取和截取源重命名。对输入源画面进行任意截取，形成一个新的输入源，不影响原输入源的使用。全系统支持 HDR 和 10bit 视频处理，画面显示更加细腻清晰，画面更清晰。画质调整。支持输入源画质，输出画质和图层画质管理，包括亮度、对比度、饱和度、色度和 Gamma 调整。配合 3D 发射器和配套 3D 眼镜，实现3D 显示效果。输入支持小数帧频。采用 Web 端控制，操作实时响应，采用1000M/100M 自适应网络接口，支持多用户同时访问。Web 控制界面可实现输入源预监和输出回显。Web 端固件升级。Web 端支持护眼模式，长时间操作，眼睛不疲劳。支持通过可视化 APP 端远程控制。多重监测及备份设计，稳定可靠支持设备自检。系统自动监测和告警。支持硬件监控，异常报警，包括风扇转速、各模块温度及电压、运行状态等设备监测。支持多电源备份，提高系统的稳定性。液晶屏 触控屏，显示设备当前状态和预监画面，以及设置菜单参数。 | 台 | 1
4 | 86寸交互一体机 OPS电脑模块 |  |  | • 采用第11代 Intel® Core™ i5处理器 • 支持 H.265，支持4K60HZ • 支持M.2系统盘快速启动，增强用户体验 • 支持4个 USB 3.0 端口，2个 USB 2.0 端口，1个 HDMI端口，1个DP接口 • 单／双天线802.11a/b/g/n Wi-Fi 支持高速无线传输 • Bluetooth4.2，蓝牙传输 | 张 | 1
中控部分
1 | 播控服务器 |  |  | 专门针对多媒体展厅，会议室，数据中心等固定安装应用所设计的多媒体集成播控服务器，可满足超大分辨率点对点显示带载，同时也能够实现形式多样的创意拼接显示。其结合专业的多媒体播控软件可实现超强的音视频播放处理和媒体编排功能，为用户提供了便捷的舞台管理和可视化的人机交互。  单机最高支持 8K×2K 输出带载，同时支持超大分辨率的视频解码和点对点显示。  支持多个输出口的拆分重组以及旋转、完成对不规则显示屏的带载，实现创意拼接显示。  支持输出口最大拆分为 64 区域，满足超长屏和快速映射调节。  最大支持 3 路 MiniDP1.2 拼接输出。  支持 3 图层和 1 个音频图层同时播放。  可视化节目列编排和管理。  支持预编模式和实时模式。 支持编辑和播放分离，即实现控制、播放及素材画面的实时预览，也可实现后台编辑预览完成后再输出播放。  媒体库管理，同时支持视频/图片/PPT/音频。  媒体文件分组和排序。  媒体文件夹批量导入。  支持 NDI 源采集。  支持网站输入源。  支持流媒体输入源。  支持配置播放合集。  支持自定义文字输入源。  PPT 支持 1080P 大小。  支持 PPT 通过翻页笔控制。  播放进度管理。  节目自动跳转播放。  支持图层大小和优先级调节。  支持主 KV 及主 KV 跳转。  主媒体计时，节目按照主计时媒体自动切换。  支持节目转场淡入淡出特效。  支持图层遮罩、图层截取。  支持抠像。  支持图层模糊、不透明调节。  支持硬解码。  支持一键黑屏。  支持开机软件自启动和自启动播放。  支持 APP 控制。 | 套 | 1
2 | 管理软件 |  |  | 1、支持苹果、安卓、windows等触控移动端操作系统，app安装包可在应用商店下载和安装； 2、可实现对多媒体服务器、视频拼接服务器、数字音频处理器和智能中央控制器等设备一站式集中管控，通过移动平板或触控一体机对所有设备进行全可视化控制； 3、支持多控制端，如移动端、落地一体机等多种客户端操作实时同步； 4、支持对多媒体播控系统的可视化控制，可实时显示多媒体播控服务器的媒体素材、节目内容、输出画面； 5、支持对多媒体服务器的视频播放、暂停、停止、音量和播放进度控制，支持拖拽式媒体快速开图层、图层切换媒体素材、图层优先级调整； 6、支持对多媒体服务器的图层位置、大小的触控和精确调节多种操作方式，图层多角度精准的旋转； 7、支持对多媒体服务器播放的PPT进行翻页控制，支持对媒体库目录层级显示、收起和打开； 8、支持对视频拼接服务器的可视化控制，可实时显示视频拼接服务器的输入源画面预监、大屏画面回显和场景布局； 9、支持对视频拼接服务器大屏拖拽式快速开图层和快速切源、图层优先级调整，可对大屏图层拖拽式缩放、一键全屏操作； 10、支持对视频拼接服务器大屏区域进行开窗操作，平台自带精准吸附功能，窗口移动可以快速上下左右和四角自动对齐吸附； 11、支持对视频拼接服务器大屏图层一键快速布局和显示，一键切换视频拼接服务器预存的大屏场景； 12、支持对视频拼接服务器的场景轮巡开启和关闭，以及大屏黑屏、冻结、清除图层等操作，支持操作区域锁定、实时视频画面关闭和开启； 13、支持对数字音频处理器控制和音频矩阵切换； 14、支持对灯光、窗帘、音频、电视、空调、配电柜、大屏和升降机等环境设备一键控制； 15、支持通用视频监控摄像机、云台摄像机接入，可实现对监控云台上下左右、拉近、拉远等功能控制； 16、支持通过编程设计平台进行环境控制页面自定义设计（布局、颜色、风格根据客户需求完全自定义），快速适配不同项目和场景。 | 台 | 1
3 | 智能中控主机 |  |  | 智能中控是自主研发的一款可编程的中央控制系统，可通过 Pad 及计算机等终端进行控制。其功能齐全，性能稳定，可被广泛应用于展览展示中心，新闻发布室，监控及指挥中心、会议中心等多个场景，为您提供智能化的操控体验。 | 台 | 1
4 | USB声卡 |  |  | 绿联 USB转3.5mm外置声卡 耳机音频转换头 独立免驱转接器线 适用台式主机电脑笔记本PS4/5接耳机麦克风音响 | ㎡ | 5
5 | 音频处理器 |  |  | 数字音频处理器是一款可以自由设计的音频处理和控制系统，可以将多通道输入的模拟信号转化为数字信号，并通过专业的算法处理，满足改善音质、自动混音、噪音消除、回声消除、反馈抑制等需求。完美适配政企、设计、医疗、教育等行业的大、中、小型会议场景。 采用先进的 DSP 处理技术，拥有全新的自动混音、反馈消除等算法，针对性的解决应用场 景中的各种实际问题。由于大部分的控制都通过软件操作，所以外观得以更加简洁明快。操作人员只 需轻轻点击下鼠标，不用再像以往一样，在现场调整复杂的大型调音台来完成功能转换，大大简化了 操作难度。 配备高度灵活的操作系统，带给客户更直观的操作感受和更智能的音频处理体验，客户端支持 Windows、iOS、Android 系统，并支持浏览器端控制方式，全面兼容 E、Chrome、Firefox。同时，支持多路模拟输入输出通道，USB 录播功能，以及 RS232、RS485、GPIO 控制接口，可轻松连接各种音频设备。 | 项 | 1
6 | USB扩展坞（支持音频） |  |  | 晶华(JH)USB五合一扩展器 高速3口HUB分线器扩展坞SD/TF读卡器 笔记本电脑键盘鼠标U盘接口 黑色 精英版 Z303 | ㎡ | 3
7 | 移动控制终端 |  |  | 华为平板电脑MatePad Air 11.5英寸 144Hz高刷护眼全面屏 2.8K超清 移动办公影音娱乐平板 8+128GB 曜石黑 | 台 | 1
三、投影设备
1 | 投影机 |  |  | 3LCD技术，4600流明，1920*1080，2,500,000:1，投射比1.33- 2.16：1，激光光源，刷新率100Hz - 120Hz，内置WIFI支持无线投影，本地双画面/四画面显示，Miracast功能，4.1kg | 台 | 1
2 | 投影膜 |  |  | 正投投影膜，高度1.5m，宽2.66m，16:9比例 | ㎡ | 4
四、其他辅助材料
1