## 配置清单
独山子区法院平台国产化升级清单
序号 | 设备名称 | 产品描述 | 数量 | 单位 | 单价 | 小计 | 配置说明
1 | AIO庭审管理一体机 | 企业级高性能集中存储服务器，4U/36盘位，前置24盘，后置12盘 支持智慧庭审基础管理功能，支持庭审案件、排期、开庭管理 支持流媒体功能，支持H.264/H.265/S+265视频流的实时存储、回放和点播 存储性能：接入带宽1024Mbps，同时800Mbps转发（直存） 支持20路转码和20路解码上墙 支持最多30个法庭 支持NTP时间同步功能设置 标配2颗Hygon 3350，8核16线程处理器，主频3.0GHz 标配64GB DDR4 3200MHz，共8个内存插槽，整机容量最高支持扩容至512GB 标配4个千兆以太网口（RJ45） 标配1个独立BMC控制接口（RJ45） 标配1个VGA接口 持银河麒麟V10_SP2操作系统。 标配1个音频输入口，1个音频输出口，1个麦克输入口 标配1块128GB固态硬盘（SSD）作为系统盘（不占用硬盘槽位） 支持2.5寸或3.5寸SATA协议企业级机械硬盘（HDD），支持2.5寸固态硬盘（SSD），支持硬盘热插拔 标配2个前置USB2.0接口，标配4个后置USB3.0接口 支持RAID0、1、3、5、6、10、50、60模式，支持区域热备、局部热备和全局热备 基于全中文WEB GUI界面，RAID管理界面、中间件管理界面 标配1+1冗余电源，AC100V～AC240V，50Hz 电源额定：800W，整机峰值：600W 整机尺寸：176mm(高)×437.2mm(宽)×650mm(深) 与原法庭设备无缝对接，支持案件信息全量迁址至新平台。 | 1 | 台 |  |  | 平台最多支持接入30个法庭30个庭审主机，含书记员国产化电脑做适配。老案件数据迁移至新系统，含审判系统对接需求。
2 | 操作系统 | 国产化操作系统，适配于X86架构服务器。银河麒麟服务器操作系统（X86版） | 1 | 套 |  |  |  | 8
3 | 杀毒软件 | 国产化服务杀毒软件 | 1 | 套
4 | 硬盘-企业级（8T） | 支持温度传感器； 256MB缓存； 平均故障间隔时间MTBF： 2,000,000小时； 转速：7200rpm； 接口访问速度：6.0、 3.0、 1.5 Gb/秒； 最高可持续传输率：255MB/秒； 平均闲置功率7.06瓦； 平均运行功率11.03瓦； 电源+12V和+5V； 运行时温度 5~60°C。 | 14 | 块
小计