## Sheet1
| 仪器 | 技术参数 | 数量
1 | 个人声暴露计 | 型号：ASV5910 是否支持加工定制：否 颜色：灰色 重量：0.2kg 声压级：20 Hz～12.5 kHz C计权峰值声压级：80 dB(C)～144 dB(C) 声暴露：0.01 Pa2h到99.99 Pa2h 噪声剂量：0 ％～9999 ％ 频率计权：两通道并行，并行（同时）A、C、Z 时间计权：每通道并行F、S、I、Peak 显示器：128×64点阵OLED液晶显示 | 3个
2 | 便携式恒流气体采样器（个体粉尘采样） | 型号：EM-5000 测量范围：900-5100mL/min | 3个
3 | 空盒气压表 | 1.测量范围：800～1060hpa 2、使用温度范围：-10～+40℃ 3、经过温度、示度和补充正后的测量误差不大于2.0hpa 4、示度盘限底分值：1hpa 5、附温表限底分值：1℃ 6、仪器重量不大于1.5Kg 7、仪器尺寸156mm*156mm*115mm | 1个
4 | 测尘滤膜 40mm（定点） |  | 5盒
5 | 测尘滤膜 37mm（个体） |  | 5盒
6 | 滤膜夹40mm |  | 25个
7 | 滤膜夹37mm |  | 25个