## 采购控制价汇总表
采购控制价汇总表
项目名称：吐鲁番市高昌区艾丁湖镇卫生院空气能供热设备采购和安装项目
序号 | 项目名称 | 金额（元） | 其中: （元）
1 | 吐鲁番市高昌区艾丁湖镇卫生院空气能供热设备采购和安装项目
合计 |  | 458180.11

## 分部分项工程计价表
分部分项清单与计价表
项目名称：吐鲁番市高昌区艾丁湖镇卫生院空气能供热设备采购和安装项目 |  |  |  |  | 第 1 页 共 6 页
序号 | 名称 | 项目特征描述 | 计量单位 | 工程量 |  | 金额（元）
[6 empty] | 采购单价 | 采购合价
1 | 超低温变频空气源热泵机组 | [项目特征] 1.名称:超低温变频空气源热泵机组 2.型号、规格:60匹，制热：155KW 制冷：142 水流：24.4 功率：47.7 运行温度：—30℃━46 [工作内容] 1.安装 2.减震装置制作、安装 | 组 | 4
2 | 循环水泵 | [项目特征] 1.名称:循环水泵 2.型号:流量：26m³/h 扬程18米 [工作内容] 1.本体安装 2.泵拆装检查 3.电动机安装 4.二次灌装 5.单机试运转 6.补刷（喷)油漆 | 台 | 4
3 | 水箱 | [项目特征] 1.名称:水箱 5吨 [工作内容] 1.制作 2.安装 | 台 | 1
4 | 定压补补水装置 | [项目特征] 1.名称:定压补水系统 2.型号:流量：12m³/h 扬程25米 [工作内容] 1.本体安装 2.泵拆装检查 3.电动机安装 4.二次灌装 5.单机试运转 6.补刷（喷)油漆 | 台 | 1
5 | 空气能支架 | [项目特征] 1.材质:空气能支架 [工作内容] 1.制作 2.安装 | 套 | 1
6 | 主机手操器 | [项目特征] 1.名称:主机手操器 2.型号:SXM-16CN [工作内容] 1.本体安装 2.焊、压接线端子 3.接线 | 个 | 1
7 | 焊接钢管DN100 | [项目特征] 1.介质:采暖 2.规格、压力等级:焊接钢管DN100 [工作内容] 1.管道安装 2.管件制作、安装 3.压力试验 4.吹扫、冲洗 5.警示带铺设 | m | 40
8 | 焊接钢管DN65 | [项目特征] 1.介质:采暖 2.规格、压力等级:焊接钢管DN65 [工作内容] 1.管道安装 2.管件制作、安装 3.压力试验 4.吹扫、冲洗 5.警示带铺设 | m | 40
9 | 焊接钢管DN25 | [项目特征] 1.介质:采暖 2.规格、压力等级:焊接钢管DN25 [工作内容] 1.管道安装 2.管件制作、安装 3.压力试验 4.吹扫、冲洗 5.警示带铺设 | m | 40
10 | 闸阀DN100 | [项目特征] 1.类型:闸阀 2.材质:DN100 3.辅材:法兰片、玛钢,冲弯、丝接、螺栓等铁件 [工作内容] 1.安装 2.调试 | 个 | 8
11 | 闸阀DN65 | [项目特征] 1.类型:闸阀 2.材质:DN65 3.辅材:法兰片、玛钢,冲弯、丝接、螺栓等铁件 [工作内容] 1.安装 2.调试 | 个 | 6
12 | Y形过滤器DN100 | [项目特征] 1.类型:Y形过滤器 2.规格、压力等级:DN100 3.辅材:法兰片、玛钢,冲弯、丝接、螺栓等铁件 [工作内容] 1.安装 2.调试 | 个 | 2
13 | Y形过滤器DN65 | [项目特征] 1.类型:Y形过滤器 2.材质:DN65 3.辅材:法兰片、玛钢,冲弯、丝接、螺栓等铁件 [工作内容] 1.安装 2.调试 | 个 | 6
14 | 蝶阀DN100 | [项目特征] 1.类型:蝶阀 2.材质:DN100 3.辅材:法兰片、玛钢,冲弯、丝接、螺栓等铁件 [工作内容] 1.安装 2.调试 | 个 | 2
15 | 蝶阀DN65 | [项目特征] 1.类型:蝶阀 2.规格、压力等级:DN65 3.辅材:法兰片、玛钢,冲弯、丝接、螺栓等铁件 [工作内容] 1.安装 2.调试 | 个 | 6
16 | 蝶阀DN25 | [项目特征] 1.类型:蝶阀 2.材质:DN25 3.辅材:法兰片、玛钢,冲弯、丝接、螺栓等铁件 [工作内容] 1.安装 2.调试 | 个 | 2
17 | 止回阀DN100 | [项目特征] 1.类型:止回阀 2.规格、压力等级:DN100 3.辅材:法兰片、玛钢,冲弯、丝接、螺栓等铁件 [工作内容] 1.安装 2.调试 | 个 | 2
18 | 止回阀DN65 | [项目特征] 1.类型:止回阀 2.规格、压力等级:DN65 3.辅材:法兰片、玛钢,冲弯、丝接、螺栓等铁件 [工作内容] 1.安装 2.调试 | 个 | 6
19 | 金属波纹软管DN65 | [项目特征] 1.类型:金属波纹软管 2.规格、压力等级:DN65 [工作内容] 1.安装 2.调试 | 个 | 6
20 | 电动阀DN65 | [项目特征] 1.类型:电动阀 2.规格、压力等级:DN65 3.辅材:法兰片、玛钢,冲弯、丝接、螺栓等铁件 [工作内容] 1.安装 2.调试 | 个 | 2
21 | 压力表 | [项目特征] 1.名称:压力表 [工作内容] 1.本体安装 | 台 | 2
22 | 温度计 | [项目特征] 1.名称:温度计 [工作内容] 1.本体安装 | 支 | 6
23 | 管道保温 | [项目特征] 1.名称:管道保温 [工作内容] 1.安装 2.软木制品安装 | 项 | 1.2
24 | 负荷硅酸盐 | [项目特征] 1.名称:负荷硅酸盐 [工作内容] 1.安装 2.软木制品安装 | m3 | 2
25 | 配电箱 | [项目特征] 1.名称:配电箱 [工作内容] 1.本体安装 2.基础型钢制作、安装 3.焊、压接线端子 4.补刷（喷)油漆 5.接地 | 台 | 1
26 | 电力电缆 | [项目特征] 1.名称:电缆 2.规格:4*185 3.材质:国标 [工作内容] 1.电缆敷设 2.揭（盖）盖板 | m | 32
27 | 镀锌钢管DN150 | [项目特征] 1.规格、压力等级:镀锌钢管DN150 [工作内容] 1.管道安装 2.管件制作、安装 3.压力试验 4.吹扫、冲洗 | m | 90
分部小计
措施项目
项目小计
注：本表中综合单价是指全费用综合单价。