## Sheet1
吐鲁番市高昌区人民医院采购内窥镜用二氧化碳送气装置报价单清单
序号 | 申报设备名称 | 数量 | 单位 | 限高单价（元） | 报价（元） | 参数 | 图片 | 备注
1 | 内窥镜用二氧化碳送气装置 | 1 | 台 | 30000 | 30000 | 内镜用气泵一台（含减压阀1个）、脚踏开关控制； 软件升级功能；兼容所有奥林巴斯内镜主机接口 1、具有简单便捷的一键式开/关操作，压力显示，自动送气的计时功能 2、使用相应的送气管可实现三种流量的气流调节功能 3、医用气体：二氧化碳 4、送气压力：最大45kPa 5、可与气体钢瓶或整体送气管道连接 6、重量：4.5-5.5KG, 7、电源要求电压：100~240V 频率：50/60Hz 输入：40VA 质保3年