## Sheet1
2025年医共体高昌区亚尔镇卫生院采购医疗设备申报表
序号 | 设备名称 | 规格 | 型号 | 数量 | 预算单价（元） | 参数
1 | 经皮黄疸仪 | 台 | BM-100A | 1 |  | 1.参数：网电源供电时，设备的额定电压和频率：AC220V/50Hz，网电源供电时，设备输入功率：30VA,内部电源供电时，主机电源类型：额定电压7.4V (锂电池),底座输出：8.4V/1A，光源: 氙闪光灯，最大显示值：≥25.0 mg/dL (425μmol/L)，准确度：± 1.5 mg/dL （±25.5μmol/L），重复性：≤3%，信息提示：低电压提示，检查屏(波长为550nm和461nm光谱的透过率之比为)：i.预定值为“0”的检查屏为1±0.1；ii.预定值为“20”的检查屏为5±0.5 2.便携式的，可以检测新生儿黄疸。无需配套设备。
2 | 移动手术无影灯 | 台 | WQS-8888 | 1 |  | 1.参数：产品为移动式，由底座、立杆、平衡体、灯头四部分组成。主要技术指标：1、无影灯的色温在最大照度下为：4000±500K；2、无影灯的光源在相距灯头光发射外表面最低点1m处的平面上，光束未受任何遮挡时，每单个灯头的中心照度：3孔:60000Lx～100000Lx，4孔：70000Lx～120000Lx；3.显色指数：85≤Ra≤100；4.光柱深度：≥800mm；5.总辐照度：距一个单灯头1m处，光照区域的总辐照度不超过1000W/m2 2.可以满足卫生院的需求，直径大概60-80cm左右。
3 | 高频电刀 | 台，含刀柄 | DGD300B-2 | 1 |  | 1.医用电脑高频电刀：1.主要技术参数： 单极电切： 纯切：300W，混切：250W， 电灼：150W，单极电凝：电凝：150W 双极脚控电凝：70W，双极自动电凝：70W，主频：450KHz，额定输入功率：1100VA 2.配套设备：主机 1台，双键刀柄 2把，刀头 1套，一次性中性极板 10片 ，中性电极板专用电缆 3米 1条，双极镊枪式22cm 1把，双极镊专用电缆 3米 1个，电源线 3米 1条. 3．特征：1．具有单极（纯切、混切、电灼、电凝）、双极电凝（脚控、自动）五种工作模式。2．具有双极自动输出功能。3．具有输出功率自动补偿功能，P.A.C系统自动适应各种人体阻抗。4．具有输出功率300W。5．具有记忆功能。 4．安全性能： 1．自动检测吸收高频漏电流。 2．中性电极故障声光报警。 3．自动保护短路输出。 4．自动自检。