## 配置清单
鄯善县人民医院摄像头采购报价明细表
序号 | 名称 | 参数 | 单位 | 数量 | 报价 | 金额 | 生产厂家 | 型号 | 图片
1 | 高清摄像机 | 1080P 全高清 10倍光学变焦 采用207万有效像素的高品质HD CMOS传感器，可实现最大1920x1080高分辨率的优质图像。 全功能 USB 接口 USB2.0 接口。 低照度 超高信噪比的全新CMOS图像传感器可有效降低在低照度情况下的图像噪声，同时应用2D和3D降噪算法，大幅降低了图像噪声，即便是超低照度情况下，依然保持画面干净清晰，图像信噪比高达55dB以上。 远程控制 使用RS232，可对摄像机进行控制。 H.264 Slice 输出H.264码流支持Slice，适应高端USB会议视频应用。 双码流 同时支持两路码流输出 (YUY2、MJPEG、H.264)，减 轻主机编解码压力。(第二路仅支持H.264) | 台 | 1
2 | 高清摄像机 | 1080P全高清 采用1/2.8英寸、207万有效像素的高质量HD CMOS传感器,可实现最大1920x1080高分辨率的优质图像。 60.7°广角镜头 + 20x光学变焦 采用高品质超高解析度的全高清长焦镜头，最大支持20x光学变焦，35mm等效焦距最高约670mm，同时广角端水平视场角达60.7°。 电动机械云台 内置自研电动机械云台，水平转动范围可达±170°，转动速度范围为1.7°～100°/s；垂直转动范围可达-30°～90°， 转动速度范围为1.7°～69.9°/s。 丰富完善的接口,全接口低延迟输出 支持3G-SDI、HDMI、USB和网络音视频同时四路输出1080P60，所有视频输出接口均达到低延迟指标。 非压缩专业视频输出 具有HDMI 1.3和3G-SDI接口，可以直接输出非压缩数字视频。 远程控制 使用RS232和RS485串口和网络及USB可对摄像机进行控制。 低照度 超高信噪比的CMOS图像传感器可有效降低在低照度下的图像噪声,同时应用2D和3D降噪算法,大幅降低了图像噪声，即便是低照度情况下，依然保持画面干净清晰，图像信噪比高达55dB以上。 独家音频处理算法 独家音频处理算法，可消除混响，有效环境降噪，且支持EQ调整，优化声音效果；设备支持双mic拾音，也可外 接麦克风、无线小蜜蜂等，满足大多数场景的拾音需求。 升级版AI技术 采用升级版AI技术，采用行人重识别技术，可以根据行人穿着、体型、发型以及人脸识别等信息能够准确判断每一个人所在位置，实现自动识别目标人形并跟踪，自动框 选，会议智能隐私虚化功能3。 全新一代ISP图像处理算法 全新一代ISP图像处理算法，提供更加完善的白平衡和自动曝光功能，使得摄像机图像输出性能得到明显提升，成像效果也更加出色。广泛应用于教育录播、远程教育、视频会议、直播、广播等行业。 领先的自动聚焦技术 采用先进的聚焦算法，使得镜头快速、准确、稳定地完成聚焦。 支持NDI ｜HB（Full NDI）协议 2 支持NDI ｜HB（Full NDI）协议，能够通过网络输出近似无损的NDI编码的视频，也向下兼容NDI ¦ HX2协议，所需网络带宽更低，能够以低延迟传输具有较高画质的H.265/H.264编码视频。 | 台 | 1