## Sheet1
托克逊县2025年教育系统幼儿园设备采购及维修项目-第二包采购清单
序号 | 名称 | 图片 | 项目特征 | 单位 | 数量 | 单价（元） | 小计（元）
1 | 食堂蒸箱 |  | 1、技术要求：24层；2、工作内容：包括人工、材料、机械、运输、安装调试、利润、税金及管理费 | 台 | 1
2 | 消毒柜 |  | 1、技术要求：双门；2、工作内容：包括人工、材料、机械、运输、安装调试、利润、税金及管理费 | 台 | 1
3 | 75寸一体机 |  | 1、技术要求：整机硬件参数1．整机前框面板:设计简洁高效，整机开关、电脑开关二合一按键，操作便捷。2．高强度铝合金外框，表面磨砂阳极氧化处理，配色简洁美观，优质冷轧板烤漆后盖， 提升散热效率。依据环境可靠性（GB/T2423.17-2008）标准，外壳通过中性盐雾测试。3．为方便不同使用者个性化操作和识别不同需求，使用者可直接触摸操作通道选择菜单。4．显示尺寸：≥75英寸，（长1649mm X宽928mm），4mm钢化玻璃，透光率≥ 90%，采用DLED背光源A规LED液晶屏。5．显示分辨率：3840(H)×2160(V)；亮度：≥300 cd/m2；对比度不低于：5000：1；可视角度：≥178°显示比例16:9，色彩度10bit 。6．色域NTSC（Typ)72%， 色彩度1.078（10bit),显示更真实鲜艳的色彩。7．书写屏OG钢化玻璃莫氏硬度≥7H。8．整机最大功耗≤190W(不含PC电脑）,待机节能状态功耗≤0.5W。9．▲整机符合国家一级能效标准。10．整机屏占比：超薄窄边框设计，整机屏占比≥87.9%，整机尺寸≤1707*1013mm，整机厚度≤122mm。11．▲整机支持OPS电脑模块系统方案（80pin OPS模块），OPS电脑功率≤100W，方便用户自主升级维护或对接第三方插拔电脑产品。 12．底边菜单栏：可以任意界面通道，调出底边上拉菜单栏，菜单栏包含关机、亮度调节，声音加减，静音，信号源等操作。13．采用全频2*10W双声道扬声器。14．支持通道信号唤醒：待机状态下，HDMI通道信号输入智能唤醒。15．整机接口：USB2.0 ≥3（前置USB2.0 ≥2），HDMI IN ≥1，TOUCH≥1。16．▲触控技术：采用高精度红外触控，触摸分辨率达到32767×32767，支持20点或以上触控及书写，支持高精度红外触控笔及手指等不透光物体书写，书写精度可达±1mm（90%以上触摸区域）；最小识别物≥3mm。17．触摸识别高度：≤3.0mm；响应时间：＜15ms，触控采样率≥120Hz。 18．PC系统下支持读取Word/Excel/PPT/PDF/视频/图片/音乐等文件格式，方便教学活动的开展。19．支持LOGO/动画定制,由工厂写入用户定制画面。20．环境适应：工作温度0℃~40℃，储藏温度-20℃~60℃，工作湿度10%~90%，储藏湿度10%~90%；海拔5000米以下可正常使用；OPS电脑参数1．采用模块化电脑方案，抽拉内置式(不接受背包式外挂方式)，实现无单独接线的插拔，低噪音热管传导散热设计，保证设备兼容性和安全性。2．▲配置不低于Windows 10系统，电脑主板H81或以上，CPU不低于Intel Core 四代 I5，内存≥8G，硬盘≥256G固态。3．模块化OPS主机采用插拔式结构，内部Inter标准80pin接口。4．输入：USB接口≥6，HDMI≥1，VGA≥1，RJ45≥1,3.5mm AUDIO≥1, 3.5mm MIC≥1且须具有WI-FI模块。；2、工作内容：包括人工、材料、机械、运输、安装调试、利润、税金及管理费 | 套 | 1
4 | 区角柜 |  | 1、技术要求：120*30*80CM；2、工作内容：包括人工、材料、机械、运输、安装调试、利润、税金及管理费 | 套 | 20
5 | 食堂烹饪间炊具消毒柜 |  | 1、技术要求：左右全钢双门，内外整体发泡高温，无磁箱体，无磁层架，专供瓷器，不锈钢等高温消毒（适用于耐温130度以下的餐具）宽1160，厚490，高1780，专供部队，企业单位，学校，幼儿园，餐厅，宾馆，食堂等公共场所对餐具进行消毒。；2、工作内容：包括人工、材料、机械、运输、安装调试、利润、税金及管理费 | 台 | 1
6 | 饭桶消毒柜 |  | 1、技术要求：型号，YTP500S一F06，尺寸，570x480x1700，双玻璃门全钢箱体，臭氧加远红外线石英发热管消毒；2、工作内容：包括人工、材料、机械、运输、安装调试、利润、税金及管理费 | 台 | 1
7 | 保洁柜 |  | 1、技术要求：不锈钢；2、工作内容：包括人工、材料、机械、运输、安装调试、利润、税金及管理费 | 台 | 1
8 | 碳化积木收纳架 |  | 1、技术要求：185*65*150CM；2、工作内容：包括人工、材料、机械、运输、安装调试、利润、税金及管理费 | 套 | 20
9 | 幼儿衣柜 |  | 1、技术要求：120*30*90CM；2、工作内容：包括人工、材料、机械、运输、安装调试、利润、税金及管理费 | 套 | 10
10 | P4LED显示屏带框架 |  | 1、技术要求：P4；2、工作内容：包括人工、材料、机械、运输、安装调试、利润、税金及管理费 | 平方 | 15
11 | 安吉游戏 |  | 1、技术要求：20件；2、工作内容：包括人工、材料、机械、运输、安装调试、利润、税金及管理费 | 套 | 1
12 | 大风车 |  | 1、技术要求：防腐木；2、工作内容：包括人工、材料、机械、运输、安装调试、利润、税金及管理费 | 套 | 1
合计（元）