## Sheet1
用品配置清单
序号 | 类别 | 名称 | 参 数 | 规格
1 | 防滑处理 | 疏水防滑垫 | 规格30*30*1cm，重量410克，软质PVC，漏槽缝隙宽8mm，产品质保2年 提供尺寸稳定性检测报告 T/CADBM2-2018 5.4 GB/T11982.1-2015 6.5检测标准 符合报告 提供垂直变形≤5.0mm GB/T14833-2011附录B符合报告 提供《室内装饰材料 聚氯乙烯卷材地板中有害物质限量》符合GB18586-2001技术要求报告 提供《建筑材料及制品燃烧性能分级》符合GB8624-2012报告 提供《磨损性能》符合JC/T2337-2015 5.4 GB/T11982.1-2015 65 报告 | 30*30*1cm
2 | 高差处理 | 橡塑路沿坡 | 1、天然橡胶材质，耐水防滑、承重力高达500kg;产品尺寸100mm*25mm*40mm(实际尺寸依据现场测量为准) 2、产品稳定性高，长期使用不变形; 3、无需安装，省时省力，实用性高; 4、表面凹凸条纹防滑设计，防滑性 | 1000*250*40
|  | 水泥坡道（补充，非标尺寸替代） | 水泥坡道，依据现场实际而定，方便老人、残疾人轮椅便捷通行
3 | 卧室改造 | 床边扶手 | 1、外管材质：ABS材质，直径35mm； 2、内管材质：不锈钢内管，直径25mm 3、扶手表面使用环保标准、抗老化、耐腐蚀材料，能有效抑制大肠杆菌、金黄色葡萄球菌等细菌；扶手表面采用防滑浮点设计，厚度为0.5毫米。 可以定制尺寸，加强版支架 提供符合JC/T2120-2012 标准检测报告 强度性能 垂直施加1.0kN的负荷，保持5min没有使用上的变、松动和破损 | 35扶手标配60公分一个支架
|  | 落地床边扶手（补充，标准床替代） | 1、底座尺寸：500*600mm； 2、重 量：11.58KG 3、高 度：900MM 4、底座：厚度3.00mm，表面烤漆，稳固安全。 5、固定立柱套管采用直径42mm优质碳钢机加工而成，采用整体螺丝固定的方式，安全美观。 6、扶手内衬Φ25*1.1mm不锈钢/镀锌管。 7、外面套管采用高强度ABS材质。表面采用防滑设计，增加了安全性和舒适度。ABS材料具有抗冲击，耐高温，耐低温，易清洁，不易滋生细菌的特性。 8、扶手处带夜光带、方便老人夜间起身抓握 提供符合JC/T2120-2012 标准检测报告 强度性能 垂直施加1.0kN的负荷，保持5min没有使用上的变、松动和破损 检测报告
4 | 如厕洗浴改装 | T型扶手 | 1、外管材质：ABS材质，直径35mm； 2、内管材质：不锈钢内管，直径25mm 3、扶手表面使用环保标准、抗老化、耐腐蚀材料，能有效抑制大肠杆菌、金黄色葡萄球菌等细菌；扶手表面采用防滑浮点设计，厚度为0.5毫米。 盖外尺寸：500*700MM 提供符合JC/T2120-2012 标准检测报告 强度性能 垂直施加1.0kN的负荷，保持5min没有使用上的变、松动和破损 检测报告 | T型扶手
|  | 坐便椅 | 品名；折叠座便椅（带便桶） 材质；不锈钢 直径；25管 坐面；热合坐面 靠背/把手；PVC材质 提供质量检验检测报告 承载实验加载140KG砝码，静止10min，坐便椅应无弯曲无变形 检测结果符合要求 合格报告 | WY-LYY-0011
|  | 马桶扶手（补充、无马桶用户替代） | 产品材质；碳钢白色烤漆 座椅高度； 67-80cm 支腿高度；34.5-46.5cm 产品型号；马桶架扶手 提供符合JC/T2120-2012 标准检测报告 强度性能 垂直施加1.0kN的负荷，保持5min没有使用上的变、松动和破损 检测报告 | WY-LYY-002
|  | 普通淋浴椅 | 1.产品尺寸：50*42*（39-52）CM；全承重：100KG，净重：3KG。 2.主架：由高强度铝合金管材组成，管的厚度大于1.2mm，腿管厚度大于1.2mm 表面阳极氧化处理。采用交叉螺丝安装方式设计。 3.座靠板：坐板和靠背板是采用的 PE 吹塑成型，坐板表面设计有漏水孔和防滑纹。 4. 扶手：扶手采用的是焊接拆装，扶手表面安装有泡沫棉，防滑耐用。 5.脚腿：四只脚腿高度 6 档可调节，可以根据不同的身高来调节舒适度，脚底配用大底斜形橡胶防滑脚垫，脚垫内有钢片经久耐用。 提供质量检验检测报告 承载实验加载180KG砝码，静止10min，洗澡椅应无弯曲无变形 检测结果符合要求 合格报告 | A024（淋浴椅）
5 | 老年用品 配置 | 凳拐 | 产品名称: 可折叠拐杖凳产品颜色:古铜 拐杖高度: 84-94CM 座面高度: 47-58CM 座面尺寸: 21x24CM 产品材质: 铝合金/外表阳极氧化 档位调节: 5档可调 产品承重: 约180斤 提供GB/T7999-2015《铝及铝合金光直读发射光谱分析方法》合格报告 | WY-SZ-8
6 | 防走失装置 | 智能定位手环 | 材料：ABS+PC 尺寸：宽35*厚15*长260 单位为（mm） 表带：软硅胶表带 电池容量：850mAH高压电芯 （待机时间5-7天左右）具体根据个人使用 WIFI定位+GPS定位+基站辅助定位 wifi定位精度3-50米，GPS定位精确度可达到3~10米、LBS精确度可达到100~500米范围左右 功能特点：4G全网通 支持AI语音指令+AI智能语音问答 高精准定位 一键紧急求救，支持血压监测 心率监测 血氧监测 健康计步 体温监测 等健康数据检测，支持 历史轨迹查询 电子围栏设置 实时定位 ， 闹钟提醒 吃药提醒 摔倒报警 防脱提醒 定时开关机 双向通话 语音拨号 视频通话 低电提醒 一键报时 生活防水 自动接听 勿扰模式 一键导航 来电震动 磁吸充电 寻找设备 微聊 提供承载实验检验检测报告 承载试验 定位手环SOS呼救系统定位误差不超过5米，视频通话，画质清楚，语音沟通，声音清晰 检验检测结果 合格报告 | 产品包含2年通话、流量服务费，使用期内不得停机
备 注 |  | “补充”产品为原定产品，不适用环境下替代产品