## 表-02 建设项目投标报价汇总表
采购清单汇总表
工程名称：伯西哈石窟安防工程 |  |  | 第 1 页 共 1 页
序号 | 单项工程名称 | 金额（元） |  | 其中（元）
备用金
1 | 伯西哈石窟安防工程 |  |  | 74120
合计
注：本表适用于建设项目招标控制价或投标报价的汇总。
表-02

## 表-03 单项采购汇总表【伯西哈石窟安防工程】
单项采购汇总表
工程名称：伯西哈石窟安防工程 |  |  | 第 1 页 共 1 页
序号 | 单位工程名称 | 金额（元） |  | 暂列金额（元）
备用金
1 | 安装工程 |  |  | 74120
2 | 建筑与装饰工程
合计
表—03

## 伯西哈石窟安防工程【安装工程】
分部分项工程和单价措施项目清单与计价表
工程名称：安装工程 |  |  |  | 标段：伯西哈石窟安防工程 |  |  | 第 1 页 共 11 页
序号 | 编码 | 名称 | 项目特征描述 |  | 计量单位 | 工程量 |  | 金额（元）
[8 empty] | 综合单价 | 合价
分部分项
视频监控系统
1 | 030507008004 | 高清网络智能球机 | [项目特征] 1.名称:高清网络智能球机 2.规格:传感器类型：1/2.8英寸CMOS； 像素：400万； 最大分辨率：2560×1440； 最低照度：彩色：0.005Lux@F1.6黑白：0.0005Lux@F1.60Lux（红外灯开启）； 最大补光距离：30m（白光）150m（红外）； 补光类型：红外+白光； 镜头焦距：4.8mm~154mm； 光学变倍：32倍； 周界防范：支持绊线入侵；支持区域入侵；支持穿越围栏；支持徘徊检测；支持物品遗留；支持物品搬移；支持快速移动；支持停车检测；支持人员聚集；支持人车分类报警；支持联动跟踪； 人脸检测：支持人脸检测；支持人脸轨迹框；支持优选；支持抓拍；支持上报最优的人脸抓图；支持人脸增强；支持人脸属性提取，支持6种属性8种表情：性别，年龄，眼镜，表情（愤怒，悲伤，厌恶，害怕，惊讶，平静，高兴，困惑），口罩，胡子；支持人脸抠图区域可设：人脸，单寸照；支持实时抓拍，优选抓拍，支持质量优先三种抓拍策略； 透雾功能：电子透雾； 音频输入：1路（LINE IN；裸线）； 音频输出：1路（LINE OUT；裸线）； 语音对讲：支持； 报警输入：2路，开关量输入（0~5V DC）； 报警输出：1路； 供电方式：DC24V/2.5A±25%（标配）； 球机尺寸：6寸； 接口类型：RJ45接口； 其他特性：声光警戒 [工作内容] 1.本体安装 2.单体调试 |  | 台 | 2
本页小计
注：本表中综合单价是指全费用综合单价。
表—08
分部分项工程和单价措施项目清单与计价表
工程名称：安装工程 |  |  |  | 标段：伯西哈石窟安防工程 |  |  | 第 2 页 共 11 页
序号 | 编码 | 名称 | 项目特征描述 |  | 计量单位 | 工程量 |  | 金额（元）
[8 empty] | 综合单价 | 合价
2 | 030507008005 | 高清网络全彩枪型摄像机 | [项目特征] 1.名称:高清网络全彩枪型摄像机 2.规格:传感器类型：1/3英寸CMOS； 像素：400万； 最大分辨率：2688 × 1520； 最低照度：0.002Lux（彩色模式）；0.0002Lux（黑白模式）；0Lux（补光灯开启）； 最大补光距离：30m（暖光）； 镜头类型：定焦； 镜头焦距：3.6mm； 通用行为分析：绊线入侵；区域入侵； 视频压缩标准：H.265；H.264；H.264B；MJPEG（仅辅码流支持）； 智能编码：H.264：支持H.265：支持； 宽动态：120dB； 报警事件：无SD卡；SD卡空间不足；SD卡出错；网络断开；IP冲突；非法访问；动态检测；视频遮挡；绊线入侵；区域入侵；音频异常侦测；电压检测；外部报警；安全异常； 接入标准：ONVIF（Profile S/Profile G/Profile T）； CGI；GB/T28181；乐橙； 最大Micro SD卡：256GB； 音频输入：1路（RCA头）； 音频输出：1路（RCA头）； 报警输入：2路（湿节点,支持直流3V~5V电位,5mA电流）； 报警输出：2路（湿节点,支持直流最大12V电位,0.3A电流）； 供电方式：DC12V/POE； 防护等级：IP67 [工作内容] 1.本体安装 2.单体调试 |  | 台 | 19
本页小计
注：本表中综合单价是指全费用综合单价。
表—08
分部分项工程和单价措施项目清单与计价表
工程名称：安装工程 |  |  |  | 标段：伯西哈石窟安防工程 |  |  | 第 3 页 共 11 页
序号 | 编码 | 名称 | 项目特征描述 |  | 计量单位 | 工程量 |  | 金额（元）
[8 empty] | 综合单价 | 合价
3 | 030507008006 | 高清网络半球摄像机 | [项目特征] 1.名称:高清网络半球摄像机 2.规格:传感器类型：1/3英寸CMOS； 像素：400万； 最大分辨率：2688 × 1520； 最低照度：0.002Lux（彩色模式）；0.0002Lux（黑白模式）；0Lux（补光灯开启）； 最大补光距离：30m（暖光）； 镜头类型：定焦； 镜头焦距：2.8mm； 通用行为分析：绊线入侵，区域入侵； 视频压缩标准：H.265；H.264；H.264B；MJPEG(仅辅码流支持）； 智能编码：H.264：支持H.265：支持； 宽动态：120dB； 内置MIC：支持； 报警事件：网络断开；IP冲突；非法访问；动态检测；视频遮挡；绊线入侵；区域入侵；音频异常侦测；电压检测；智能动检；安全异常； 接入标准：ONVIF（Profile S/Profile T）； CGI；GB/T28181（双国标）；乐橙； 供电方式：DC12V； 防护等级：IP67 [工作内容] 1.本体安装 2.单体调试 |  | 台 | 1
4 | 031101001002 | 12V电源 | [项目特征] 1.名称:12V电源 2.规格:DC12V2A [工作内容] 1.本体安装 2.电源架安装 3.系统调测 |  | 台 | 20
5 | 031002002005 | 枪机支架 | [项目特征] 1.名称:枪机支架 2.形式:万向节 [工作内容] 1.制作 2.安装 |  | 套 | 15
6 | 031002002006 | 枪机支架 | [项目特征] 1.名称:枪机支架 2.形式:壁装支架 [工作内容] 1.制作 2.安装 |  | 套 | 4
本页小计
注：本表中综合单价是指全费用综合单价。
表—08
分部分项工程和单价措施项目清单与计价表
工程名称：安装工程 |  |  |  | 标段：伯西哈石窟安防工程 |  |  | 第 4 页 共 11 页
序号 | 编码 | 名称 | 项目特征描述 |  | 计量单位 | 工程量 |  | 金额（元）
[8 empty] | 综合单价 | 合价
7 | 031002002007 | 枪机支架 | [项目特征] 1.名称:球机支架 2.形式:吊装 [工作内容] 1.制作 2.安装 |  | 套 | 2
8 | 030501010002 | 双路光电收发器 | [项目特征] 1.名称:双路光电收发器 2.规格:10/100/1000M自适应双纤双向单模光纤收发器 [工作内容] 1.本体安装 2.单体调试 |  | 台 | 8
9 | 030501012004 | 8口千兆交换机 | [项目特征] 1.名称:8口千兆交换机 2.功能:8口千兆 [工作内容] 1.本体安装 2.单体调试 |  | 台 | 9
10 | 031102006002 | 避雷器 | [项目特征] 1.名称:网络防雷二合一 2.规格:网络、电源防雷二合一 [工作内容] 1.安装 |  | 个 | 22
11 | 030402004002 | 空气开关 | [项目特征] 1.名称:空开 2.容量(A):20A [工作内容] 1.本体安装、调试 2.基础型钢制作、安装 3.补刷（喷)油漆 4.接地 |  | 台 | 8
12 | 030411005002 | 综合接线箱 | [项目特征] 1.名称:综合接线箱 2.规格:300*400*500，全天候防雨雪防尘埃 [工作内容] 1.本体安装 |  | 个 | 8
13 | 030410001002 | 摄像机立杆（钢管） | [项目特征] 1.名称:摄像机立杆（钢管） 2.规格:φ165,4.5米立杆，带1.5米横杆（带接闪器，接地线，带检修口） [工作内容] 1.施工定位 2.电杆组立 3.土（石）方挖填 4.底盘、拉盘、卡盘安装 5.电杆防腐 6.拉线制作、安装 7.现浇基础、基础垫层 8.工地运输 |  | 根 | 8
本页小计
注：本表中综合单价是指全费用综合单价。
表—08
分部分项工程和单价措施项目清单与计价表
工程名称：安装工程 |  |  |  | 标段：伯西哈石窟安防工程 |  |  | 第 5 页 共 11 页
序号 | 编码 | 名称 | 项目特征描述 |  | 计量单位 | 工程量 |  | 金额（元）
[8 empty] | 综合单价 | 合价
14 | 030411004004 | 配线 RVV-2*1.5 | [项目特征] 1.名称:电源线 2.型号:RVV-2*1.5 [工作内容] 1.配线 2.钢索架设（拉紧装置安装） 3.支持体（夹板、绝缘子、槽板等)安装 |  | m | 640
15 | 030502009005 | 跳线 | [项目特征] 1.名称:标准网络跳线1米 2.规格:电信级 [工作内容] 1.插接跳线 2.整理跳线 |  | 条 | 11
16 | 030502009006 | 跳线 | [项目特征] 1.名称:标准网络跳线5米 2.规格:电信级 [工作内容] 1.插接跳线 2.整理跳线 |  | 条 | 32
17 | 030404035005 | 插座 | [项目特征] 1.名称:电源排插 2.规格:六孔 [工作内容] 1.本体安装 2.接线 |  | 个 | 11
18 | 030502007005 | 光缆 | [项目特征] 1.名称:室外直埋式单模轻铠 2.规格:4芯 [工作内容] 1.敷设 2.标记 3.卡接 |  | m | 3780
19 | 030502007006 | 光缆 | [项目特征] 1.名称:室外直埋式单模轻铠 2.规格:8芯 [工作内容] 1.敷设 2.标记 3.卡接 |  | m | 340
20 | 030502015003 | 光纤终端盒 | [项目特征] 1.名称:光纤终端盒 2.规格:4口 [工作内容] 1.接续 2.测试 |  | 个 | 4
21 | 030502015004 | 光纤终端盒 | [项目特征] 1.名称:光纤终端盒 2.规格:24口 [工作内容] 1.接续 2.测试 |  | 个 | 7
本页小计
注：本表中综合单价是指全费用综合单价。
表—08
分部分项工程和单价措施项目清单与计价表
工程名称：安装工程 |  |  |  | 标段：伯西哈石窟安防工程 |  |  | 第 6 页 共 11 页
序号 | 编码 | 名称 | 项目特征描述 |  | 计量单位 | 工程量 |  | 金额（元）
[8 empty] | 综合单价 | 合价
22 | 030408001005 | 电力电缆 | [项目特征] 1.名称:电力电缆 2.规格:YJV22-3*6 3.材质:铜芯 4.敷设方式、部位:埋地敷设 [工作内容] 1.电缆敷设 2.揭（盖）盖板 |  | m | 3000
23 | 030408001006 | 电力电缆 | [项目特征] 1.名称:电力电缆 2.规格:YJV22-3*4 3.材质:铜芯 4.敷设方式、部位:埋地敷设 [工作内容] 1.电缆敷设 2.揭（盖）盖板 |  | m | 1120
24 | 030502005002 | 网线 | [项目特征] 1.名称:网线 2.规格:六类非屏蔽 [工作内容] 1.敷设 2.标记 3.卡接 |  | m | 1520
25 | 030502016002 | 布放尾纤 | [项目特征] 1.名称:光纤尾纤 2.规格:FC [工作内容] 1.接续 2.测试 |  | 根 | 64
26 | 030502009007 | 光纤跳线 | [项目特征] 1.名称:光纤跳线 2.规格:FC-FC [工作内容] 1.插接跳线 2.整理跳线 |  | 条 | 64
27 | 030502013002 | 光纤耦合器 | [项目特征] 1.名称:光纤耦合器 2.规格:FC-FC [工作内容] 1.端接模块 2.安装面板 |  | 个 | 64
28 | 030502014002 | 光纤熔纤 | [项目特征] 1.名称 :光纤熔纤 [工作内容] 1.接续 2.测试 |  | 芯 | 128
29 | 030408003002 | 电缆保护管 | [项目特征] 1.名称:电缆保护管 2.材质:PE 管 3.规格:φ32 [工作内容] 1.保护管敷设 |  | m | 4120
本页小计
注：本表中综合单价是指全费用综合单价。
表—08
分部分项工程和单价措施项目清单与计价表
工程名称：安装工程 |  |  |  | 标段：伯西哈石窟安防工程 |  |  | 第 7 页 共 11 页
序号 | 编码 | 名称 | 项目特征描述 |  | 计量单位 | 工程量 |  | 金额（元）
[8 empty] | 综合单价 | 合价
30 | 030501012005 | 汇聚层交换机（48口） | [项目特征] 1.名称:汇聚层交换机（48口） 2.功能:48电口+4光口，支持Internet宽带接入，主要支持中小企业网用户的千兆接入，提供千兆端口接入，千兆上行接口。支持Jumbo Frame，支持802.1X，MAC认证，端口安全，支持LACP协议，支持4K个VLAN，支持最大16K MAC地址及黑洞MAC等特性，支持基于端口的二三层优先级自动映射，支持基于端口的镜像，支持重定向，支持端口隔离，支持访问控制列表，支持端口限速，支持丰富以太网IPv6功能。 [工作内容] 1.本体安装 2.单体调试 |  | 台 | 1
31 | 030502010002 | 光纤配线架 | [项目特征] 1.名称:光纤配线架 2.规格:48芯 [工作内容] 1.安装、打接 |  | 个 | 1
32 | 031101014002 | 光电收发机电源箱 | [项目特征] 1.规格:光电收发机电源箱 2.型号:16槽19英寸 [工作内容] 1.制作 2.安装 |  | 架 | 1
本页小计
注：本表中综合单价是指全费用综合单价。
表—08
分部分项工程和单价措施项目清单与计价表
工程名称：安装工程 |  |  |  | 标段：伯西哈石窟安防工程 |  |  | 第 8 页 共 11 页
序号 | 编码 | 名称 | 项目特征描述 |  | 计量单位 | 工程量 |  | 金额（元）
[8 empty] | 综合单价 | 合价
33 | 030507013003 | 网络硬盘录像机 | [项目特征] 1.名称:网络硬盘录像机 2.规格:主处理器：工业级嵌入式微控制器； 操作系统：嵌入式Linux操作系统； 操作界面：WEB方式，本地GUI操作； 接入路数：32路； 硬盘接口：16个SATA，单盘最大16T。硬盘的最大容量随环境温度而变化。支持热插拔。； 分辨率：12MP、8MP、6MP、5MP、4MP、3MP、1080P、1.3MP、720P、D1； 解码能力：16个1080P (30fps)； 多路回放：1、4、9、16分割； 报警输入：16路； 报警输出：6路； 画面分割：VGA1/HDMI1: 1/4/8/9/16/25/36VGA2/HDMI2: 1/4/8/9/16； 前智能分析：支持前智能人脸检测、人脸识别、视频结构化（人、车、非机动车）、周界防范； 音频输入：1路，RCA支持IPC复合音频输入； 音频输出：2路，RCA支持语音对讲输出； HDMI接口：2个； VGA接口：2个； 网络接口：2个RJ45 10/100/1000Mbps自适应以太网口； 人脸检测前智能性能（路数）：14路（1张/秒）； 人脸识别前智能性能（路数）：14路（1张/秒）； 结构化前智能性能（路数）：16路（1张/秒） [工作内容] 1.本体安装 2.单体调试 |  | 台 | 1
34 | 030507013004 | 硬盘 | [项目特征] 1.名称:硬盘 2.规格:6T [工作内容] 1.本体安装 2.单体调试 |  | 台 | 9
分部小计
电子巡更系统
本页小计
注：本表中综合单价是指全费用综合单价。
表—08
分部分项工程和单价措施项目清单与计价表
工程名称：安装工程 |  |  |  | 标段：伯西哈石窟安防工程 |  |  | 第 9 页 共 11 页
序号 | 编码 | 名称 | 项目特征描述 |  | 计量单位 | 工程量 |  | 金额（元）
[8 empty] | 综合单价 | 合价
1 | 030507005003 | 巡检器 | [项目特征] 1.名称:巡检器 2.规格:手持式 [工作内容] 1.本体安装 2.单体调试 |  | 台 | 2
2 | 030904006002 | 专用无线通讯座 | [项目特征] 1.名称:专用无线通讯座 [工作内容] 1.安装 2.校接线 3.编码 4.调试 |  | 部 | 2
3 | 030507001002 | 巡检点 | [项目特征] 1.名称:巡检点 [工作内容] 1.本体安装 2.单体调试 |  | 套 | 13
4 | 030904003003 | 人员钮 | [项目特征] 1.名称:人员钮 2.规格:RFID人员钮 [工作内容] 1.安装 2.校接线 3.编码 4.调试 |  | 个 | 1
5 | 031103030002 | 标识牌 | [项目特征] 1.名称:标识牌 [工作内容] 1.安装 |  | 块 | 13
6 | 030501017003 | 巡更管理软件单机版 | [项目特征] 1.名称:巡更管理软件单机版 [工作内容] 1.安装 2.调试 3.试运行 |  | 套 | 1
分部小计
应急广播系统
1 | 030506004005 | IP网络控制主机 | [项目特征] 1.名称:IP网络控制主机 2.规格:1.显示屏尺寸17.3英寸，2.屏幕颜色：TFT262144色真彩色，3.显示屏：17.3"高分辨率LED液晶屏（1920*1080），4.触摸屏：10点电容触摸屏，5.工作环境温度：-10℃~50℃，6.相对湿度：10%~95%，非凝结状态，7.芯片组：Intel B75,8.标准接口：6*串口；1*HDMI、1*VGA；8*USB口 [工作内容] 1.本体安装 2.单体调试 |  | 台 | 1
本页小计
注：本表中综合单价是指全费用综合单价。
表—08
分部分项工程和单价措施项目清单与计价表
工程名称：安装工程 |  |  |  | 标段：伯西哈石窟安防工程 |  |  | 第 10 页 共 11 页
序号 | 编码 | 名称 | 项目特征描述 |  | 计量单位 | 工程量 |  | 金额（元）
[8 empty] | 综合单价 | 合价
2 | 030504004003 | 数字化IP网络广播客户端R类管理软件 | [项目特征] 1.名称:数字化IP网络广播客户端R类管理软件 2.规格:支撑各音频终端的运行，负责音频流传输管理，响应各音频终端播放请求和音频全双工交 [工作内容] 1.安装、调试 |  | 套 | 1
3 | 030506004006 | 寻呼话筒 | [项目特征] 1.名称:寻呼话筒 2.规格:1.网络接口：标准RJ45输入，2.支持协议：TCP/IP,UDP,3.网络协议：支持IPV6、IPV4网络协议，4.音频格式：MP3,5.采样率：8KHz~48KHz,6.传输速率：100Mbps，7.音频模式：16位CD音质，8.显示屏尺寸：7英寸，9.屏幕分辨率：800*480像素 [工作内容] 1.本体安装 2.单体调试 |  | 台 | 1
4 | 030506004007 | 节目定时器 | [项目特征] 1.名称:节目定时器 2.规格:1.标准机柜式设计（2U），黑色氧化铝拉丝面板，人性化的抽手，考究的工艺，尽显高档气质。2.设计十路可编辑定时控制电源，最大用电量2500W.3.大屏幕液晶显示屏，图形化界面，操作简单。可显示10路电源状态指示、日期、星期、时间、下一步程序的信息。 [工作内容] 1.本体安装 2.单体调试 |  | 台 | 1
5 | 030506004008 | 合并式播放器 | [项目特征] 1.名称:合并式播放器 2.规格:多种输入源播放 [工作内容] 1.本体安装 2.单体调试 |  | 台 | 1
6 | 030904013002 | 消防采集器 | [项目特征] 1.名称:消防采集器 2.规格:消防强切 [工作内容] 1.安装 2.校接线 3.调试 |  | 台 | 1
本页小计
注：本表中综合单价是指全费用综合单价。
表—08
分部分项工程和单价措施项目清单与计价表
工程名称：安装工程 |  |  |  | 标段：伯西哈石窟安防工程 |  |  | 第 11 页 共 11 页
序号 | 编码 | 名称 | 项目特征描述 |  | 计量单位 | 工程量 |  | 金额（元）
[8 empty] | 综合单价 | 合价
7 | 030503003002 | 电源时序器 | [项目特征] 1.名称:电源时序器 2.功能:8路电源输出 [工作内容] 1.本体安装 2.软件安装 3.单体调试 4.联调联试 5.接地 |  | 台 | 1
8 | 030504004004 | IP网络广播系统分控软件 | [项目特征] 1.名称:IP网络广播系统分控软件 2.规格:数字客户端分控软件运行于Windows操作系统的台式电脑或笔记本电脑（兼容win7-win10、server2008或更高版本），用户登录通过系统服务器的权限验证即可进行对广播系统的控制。 [工作内容] 1.安装、调试 |  | 套 | 1
9 | 030507010002 | IP网络音柱 | [项目特征] 1.名称:IP网络音柱 2.类别:1.网络接口：标准RJ45输入，2.支持协议：TCP/IP,UDP，3.音频格式：MP3,4.采样率：8KHz~48KHz,5.传输速率：100Mbps，6.音频模式：16位CD音质,7.总谐波失真：≤1%，8.频率响应：130HZ~16KHZ+1dB/-3dB，10.防护等级：IP54 [工作内容] 1.本体安装 2.单体调试 |  | 台 | 8
10 | 030502009008 | 音频连接线 | [项目特征] 1.名称:音频连接线 [工作内容] 1.插接跳线 2.整理跳线 |  | 条 | 3
分部小计
运营费
1 | 03B001 | 运营费 | [项目特征] 1.名称:运营费 2.备注:运营时间不少于3年（包含电费） |  | 项 | 1
分部小计
分部小计
措施项目
分部小计
本页小计
合计
注：本表中综合单价是指全费用综合单价。
表—08

## 伯西哈石窟安防工程【建筑与装
分部分项工程和单价措施项目清单与计价表
工程名称：建筑与装饰工程 |  |  |  | 标段：伯西哈石窟安防工程 |  |  | 第 1 页 共 1 页
序号 | 编码 | 名称 | 项目特征描述 |  | 计量单位 | 工程量 |  | 金额（元）
[8 empty] | 综合单价 | 合价
分部分项
监控杆基础及管沟
1 | 010501003001 | 独立基础 | [项目特征] 1.混凝土种类:商混 2.混凝土强度等级:C30商混 3.规格:800*800*1200 [工作内容] 1.混凝土制作、运输 、浇筑、振捣、养护 |  | m3 | 6.14
2 | 010516002001 | 预埋铁件 | [项目特征] 1.钢材种类:Q235B 2.规格:φ20*800 [工作内容] 1.螺栓、铁件制作、运输 2.螺栓、铁件安装 |  | t | 0.063
3 | 010101003001 | 挖沟槽土方 | [项目特征] 1.土壤类别:三类土，人工挖 2.挖土深度:0.8m [工作内容] 1.排地表水 2.土方开挖 3.围护(挡土板)及拆除 4.基底钎探 5.运输 |  | m3 | 2472
4 | 010103001001 | 回填方 | [项目特征] 1.密实度要求:夯填 2.填方材料品种:原土回填 [工作内容] 1.运输 2.回填 3.压实 |  | m3 | 2008.5
5 | 010404001001 | 垫层 | [项目特征] 1.垫层材料种类、配合比、厚度:砂垫层300厚 [工作内容] 1.垫层材料的拌制 2.垫层铺设 3.材料运输 |  | m3 | 463.5
分部小计
分部小计
措施项目
分部小计
本页小计
合计
注：本表中综合单价是指全费用综合单价。
表—08