## 清单
吐鲁番市老年助餐设施设备一次性补助示范项目需求表
序号 | 设备名称 | 尺寸(WxDxH) | 数量 | 单位 | 单价 | 金额
1 | 一炒一大锅电磁炒炉 | 2000*1100*800+400mm； 2.功率/电压：15KW+20Kw/380V； 3.材质：整机采用优质SUS201不锈钢板，面板用1.0mm厚不锈钢板，其余 1.0mm厚不锈钢板； 4.机芯采用全封闭塑料材料制作，自带内循环热交换系统，有效减少外部使用环境影响； 5.输入输出电流保护；纳秒相位跟踪、输出短路响应机制；数字锁相环引擎；动态谐振点跟踪；IGBT温度检测与极限电流保护； 6.具有开机自检功能双重卸载性能保护设置、电路板采用全贴片工艺自动化生产多级防护三重立体防辐射外壳屏蔽； 7.功能动态显示屏带工作电压、档位指示、档位功率、电量统 计显示、风机动态工作显示、中文故障显示(线盘异常、线盘超 温、请放锅具、锅具超温、机芯超温、开关异常、电压异常) 方便判断故障、维修处理； 8.每个档位调节时能显示变化的数字 1-8及图案档位、每个档位有相对应的功率输出情况、方便厨师更容易操作、更直观掌握火力调节； 9.8档磁控火力调节开关、确保精准温度掌控；调节开关使用寿命能达到≥12万次； 10.火力调节磁控设计：采用合金一体铸造成型，美观、坚固、防滑、档位清晰、达到人机工程学设计； 11.采用聚丁稀工程塑料耐高温齿状型线圈支架、可承加速度1g振频50Hz的FC测试； 12.左边炉头采用Ø400mm/5mm厚微晶板，耐高温、抗外界冲击能力强；能承受0.5J机械强度。右边炉头采用700mm大锅409板材2.0厚。 提供GB4706.1-2005《家用和类似用途电器的安全第1部分通用要求》检验检测报告；提供GB4706.52-2008《家用和类似用途电器的安全商用电磁灶、烤箱、灶和灶单元的特殊要求》检验检测报告。 | 2 | 台
2 | 单门蒸饭车 | 产品尺寸：700*500*1600，优质201不锈钢，1.5MM厚度，9千瓦，380V，全发泡保温， 带4个静音万向轮，自动进水，止水装置，带6个加厚不锈钢蒸饭盘，渐进式门把手，3根加热管 提供《GB 4706.1-2005 GB 4706.34-2008》该样品经检验，所检项目符合标准要求检验检测报告；提供符合器具标有额定输入功率，器具在正常工作温度下，输入功率与额定功率的偏差不应超过标准规定的范围： +5%、-10% 检验检测报告；提供按照 GB/T 17627.1（eqv IEC 61180-1）的规定，断开器具电源后，器具绝缘立即经受频率为 50Hz 或 60Hz 的电压，历时 1min，不应出现击穿检验检测报告。 | 9 | 台
3 | 双层工作台 | 1800×800×800，标准：材质为304不锈钢。台面采用1.5mm不锈钢拉丝板，板下粘2.5mm厚高密度板，并用2.0mm铁板制作成加强筋托底，马仔与面板焊接工艺，连接处不允许点焊，必须要段焊不能小于10mm。下层板采用1.5mm不锈钢拉丝板，台面下用2.0mm铁板制做成加强筋托底，四腿用50*1.5不锈钢管制作并配有可调子弹脚。产品抛光后表面纹理应均匀一致,外表面粗糙度Ra为3.2μm，且不能有明显划痕、锤印及烧痕产品焊接部位应牢固，焊纹均匀一致，不允许有未焊透、裂纹等缺陷，外露焊缝均应进行抛光或去色处理。提供《QB/T2139.3-1995检验检测合格报告》 | 1 | 台
4 | 电饼铛 | 40型，提供GB4706.1-2005 GB4706.37-2008检验检测报告 | 4 | 台
5 | 和面机 | 规格：15KG；电压 220V 频率：50Hz；功率 2200W； 转速40r/min；爬电距离(mm)污染等级>2.0mm/P。全不锈钢包围，静音电机，倒顺开关。功能 面粉搅拌 工作时间 5-10min；和面箱采用A3食品级不锈钢。转抽采用45钢。符合国家行列标准的专业生产厂家。提供GB 4706.1-2005《家用和类似用途电器的安全 第1 部分：通用要求》 GB 4706.30-2008 《家用和类似用途电器的安全 厨房机械的特殊要求》检验检测报告 | 4 | 台
6 | 压面机 | 外形尺寸：400*600*980，全不锈钢外壳，全铜电机， 功率：2KW/220V,60型，每小时生产量60KG。产品标准和技术要求符合GB4706.30-2008，GB4706.2005.提供产品符合《强制性产品认证实施规则CNCA-C07-01:2017》的要求 可查证。 | 5 | 台
7 | 三格保温蒸车 | 1200*700*800电源软线应为耐油柔性护套电缆，不轻于普通氯丁橡胶或其他等效的合成橡胶的护套软线[制定牌号 GB/T5013.1(IEC 60245，IDT)的 57 号线]。器具标有额定输入功率，器具在正常工作温下，其输入功率对额定输入功率的偏差不超过 +5%，-10% ；提供《GB 4706.1-2005 GB 4706.62-2008》检验检测报告 | 4 | 台
8 | 绞切肉机 | 最大出肉量：120KG；定额电流3.5A；额定电压~220V；外形尺寸：375*210*405（mm）；额定频率：50Hz；额定输出功率：0.8KW；防水等级:IPX1。 | 2 | 台
9 | 豆浆机 | 6L全钢，220V，300W，微电脑控制，多种功能课打干豆，湿豆，米糊等，全自动豆浆机，直接饮用;额定值：电压220V,频率500Hz； 提供GB4706.1-2005 《家用和类似用途电器的安全 第 1 部分：通用要求》、GB4706.35-2008《家用和类似用途电器的安全 商用电煮锅的特殊要求》、GB4706.38-2008《家用和类似用途电器的安全 商用电动饮食加工机械的特殊要求》检验检测报告 可查证。 | 4 | 台
10 | 四层货架 | 1500*500*1550，全不锈钢材质,1.2MM厚度，四柱立管为方形35*35mm， 连接处为满焊组装方式为氩弧焊焊接的方式焊接，配全钢可调子弹脚，货架内面厚度为2mm，外层面厚度为45mm，每层可承受重量为100公斤以上。提供QB/T2039.5-1995检验检测报告。 | 7 | 台
11 | 烤箱 | 腔体容积：40Litres型号规格：KFR-B2 1300W 25L 220V～ 50Hz。提供GB 4706.1-2005 家用和类似用途电器的安全 第 1 部分：通用要求GB4706.14-2008 家用和类似用途电器的安全 烤架、面包片烘烤器及类似用途便携式烹饪器具的特殊要求 检验检测报告。 | 4 | 台
12 | 冷藏柜 | 尺寸：1800*800*800采用SUS304优质不锈钢厚度1.5mm制温范围：0℃～+10℃聚氨酯发泡电压:220V功率：410W.柜体发泡为整体发泡,密度均匀发泡效果好保温时间长.底部有排水口更利于产品清扫,压缩机为国内知名品牌或合资品牌质量稳定耐用.箱体内胆为拉伸内胆，一次成型，带有排污口。提供CCC证书、食品接触产品安全认证证书、提供电器电子产品国推RoHS认证证书、提供质量管理体系认证证书、提供能效检测报告符合GB26920.2相关要求、提供能效报告（可查证）。 | 11 | 台
13 | 单门消毒柜 | 采用304优质不锈钢厚度1.2mm，全自动温度控制，电器 元件全部选用优质进口电子元件，门体及盛筐均人性化结构设计使用更方便。产品获得中国质量认证中心的食品接触产品安全认证证书220V，3000W，温度0-150度可调。 | 9 | 台
14 | 冰箱 | 尺寸：1200*760*1950采用SUS304优质不锈钢厚度1.5mm制温范围：-15℃～+10℃聚氨酯发泡电压:220V功率：410W.柜体发泡为整体发泡,密度均匀发泡效果好保温时间长.底部有排水口更利于产品清扫,压缩机为国内知名品牌或合资品牌质量稳定耐用.箱体内胆为拉伸内胆，一次成型，带有排污口;提供CCC证书、食品接触产品安全认证证书、提供电器电子产品国推RoHS认证证书、提供质量管理体系认证证书、提供能效检测报告符合GB26920.2相关要求、提供能效报告（可查证）。 | 10 | 台
15 | 电暖气 | 基本参数 产品类型 电油汀 加热方式 油汀式 操作方式 机械式 采暖面积 11-20平方米 功率选择 三档 最大功率 2200W 额定电压 220V/50Hz 其他参数 防水功能 IPX0 产品尺寸 515*280*612mm 产品重量 12.11kg | 2 | 台
16 | 四门碗柜 | 1200*500*1550，全不锈钢材质,1.2MM厚度，四柱立管为方形35*35mm， 连接处为满焊组装方式为氩弧焊焊接的方式焊接，配全钢可调子弹脚，货架内面厚度为2mm，外层面厚度为45mm，每层可承受重量为120公斤以上 | 7 | 台
17 | 大容量全自动升级过滤开水器 | 水箱容量 18L供水量 开水20L/H,温开水80L/H功率 2KW 220V/50HZ外形尺寸 整机尺寸：550*420*1400mm出水方式 按健出水出水嘴数 一开一温；材料：整机外壳：采用优质具有防腐性能的不锈钢板制作，厚0.7mm； 水槽部分：整体焊接成型，食品级SUS304不锈钢，厚1.0mm； 水箱：食品级SUS304不锈钢，厚1.0MM； 加热管：选用铜质加热管或耐高温耐腐蚀性能不低于食品级316#不锈钢800L制造；机器的主要性能：①行业领先高端液晶屏显示。 ②设备带有防干烧功能，缺水自动保护。 ③人性化北京时间、星期工作动态显示。 ④设备多时段开关机功能，可选星期六、星期七全天候关机。 ⑤设备全自动运行，全年无需值守 。 6..末端紫外线杀菌出水咀，UV杀菌，防止二次污染，健康安全饮水；显示：双液晶显示、故障中文或代码报警，定时开关机微电脑控制、水电分离。安全防护：防蒸汽溢流、防爆系统、防漏电、防短路、防过流过压、防干烧、防开盖。静态保温能耗：≤1KWH/天。适用水压：0.1-0.6MPa。适用环境温度：4-55℃。开水温度：95-100℃。相关标准：水质标准：GB/T5750-2006 卫生许可标准：SB/T10460-2008 饮水设备认证：生产许可认证XK01-302-01192。提供GB4706.1-2005《国家和类似用途电器安全第1部分：通用要求》、GB4706.36-2014《国家和类似用途电器的安全 商用开水器和液体加热的特殊要求》检验检测报告。 | 11 | 台
18 | 双炒单温电磁炉 | 双炒单尾1.设备总规格(长*宽*高)：1800*1100*800+400mm； 2.功率/电压：15KW/380V； 3.材质：整机采用优质SUS201不锈钢板，面板用1.0mm厚不锈钢板，其余 1.0mm厚不锈钢板； 4.机芯采用全封闭塑料材料制作，自带内循环热交换系统，有效减少外部使用环境影响； 5.输入输出电流保护；纳秒相位跟踪、输出短路响应机制；数字锁相环引擎；动态谐振点跟踪；IGBT温度检测与极限电流保护； 6.具有开机自检功能双重卸载性能保护设置、电路板采用全贴片工艺自动化生产多级防护三重立体防辐射外壳屏蔽； 7.功能动态显示屏带工作电压、档位指示、档位功率、电量统 计显示、风机动态工作显示、中文故障显示(线盘异常、线盘超 温、请放锅具、锅具超温、机芯超温、开关异常、电压异常) 方便判断故障、维修处理； 8.每个档位调节时能显示变化的数字 1-8及图案档位、每个档位有相对应的功率输出情况、方便厨师更容易操作、更直观掌握火力调节； 9.8档磁控火力调节开关、确保精准温度掌控；调节开关使用寿命能达到≥12万次； 10.火力调节磁控设计：采用合金一体铸造成型，美观、坚固、防滑、档位清晰、达到人机工程学设计； 11.采用聚丁稀工程塑料耐高温齿状型线圈支架、可承加速度1g振频50Hz的FC测试； 12.采用Ø400mm/5mm厚微晶板，耐高温、抗外界冲击能力强；能承受0.5J机械强度 | 1 | 台
19 | 70单大锅 | 单头700大锅1.设备总规格(长*宽*高)：900*1000*800+400mm； 2.功率/电压：20KW/380V； 3.材质：整机采用优质SUS201不锈钢板，面板用1.0mm厚不锈钢板，其余 1.0mm厚不锈钢板； 4.机芯外壳采用全封闭塑料材料制作，自带内循环热交换系统，有效减少外部使用环境影响； 5.输入输出电流保护；纳秒相位跟踪、输出短路响应机制；数字锁相环引擎；动态谐振点跟踪；IGBT温度检测与极限电流保护； 6.具有开机自检功能双重卸载性能保护设置、电路板采用全贴片工艺自动化生产多级防护三重立体防辐射外壳屏蔽； 7.功能动态显示屏带工作电压、档位指示、档位功率、电量统 计显示、风机动态工作显示、中文故障显示(线盘异常、线盘超 温、请放锅具、锅具超温、机芯超温、开关异常、电压异常) 方便判断故障、维修处理； 8.每个档位调节时能显示变化的数字 1-8及图案档位、每个档位有相对应的功率输出情况、方便厨师更容易操作、更直观掌握火力调节； 9.8档磁控火力调节开关、确保精准温度掌控；调节开关使用寿命能达到≥12万次； 10.火力调节磁控设计：采用合金一体铸造成型，美观、坚固、防滑、档位清晰、达到人机工程学设计； 11.采用聚丁稀工程塑料耐高温齿状型线圈支架、可承加速度1g振频50Hz的FC测试； 12.采用700mm大锅409板材2.0厚。 提供GB 4706.1-2005《家用和类似用途电器的安全 第1 部分：通用要求》GB 4706.30-2008 《家用和类似用途电器的安全 厨房机械的特殊要求》检验检测报告； | 1 | 台
20 | 四眼电陶炉 | 电磁四眼煲仔炉3.5KW*4 功率： 3.5KW×4 电源电压： 380V (接零线） 加热面积： 288mm×4 外形尺寸： 800×800×800mm 微晶玻璃 : 黑色耐高温玻璃 开关 : 旋钮档提供《GB 4706.1-2005 家用和类似用途电器的安全 第 1 部分：通用要求》、《GB4706.14-2008 家用和类似用途电器的安全 烤架、面包片烘烤器及类似用途便携式烹饪器具的特殊要求》检验检测报告 | 1 | 台
21 | 菜品展示加热柜 | 1500*700*800电源软线应为耐油柔性护套电缆，不轻于普通氯丁橡胶或其他等效的合成橡胶的护套软线[制定牌号 GB/T5013.1(IEC 60245，IDT)的 57 号线]。器具标有额定输入功率，器具在正常工作温下，其输入功率对额定输入功率的偏差不超过 +5%，-10% ；提供《GB 4706.1-2005 GB 4706.62-2008》检验检测报告 | 2 | 台
22 | 电馕坑 | 电馕坑外形尺寸：1260x1300x1200电380V，，18Kw;提供输入功率和电流、发热工作温度下的泄漏和电器强度符合GB4706.1-2005 GB4706.39-2008检验检测报告 | 1 | 台
23 | 餐桌 | 尺寸140*80cm 导水槽、圆角、弧位.原木，实木框架采用优质橡胶木 +环保油漆 ，桌面厚度2.0cm木质细腻、具有较良好的强度性能，天然橡木指接板 台面无缝拼接边角处采用倒圆工艺，带有助立把手，桌面适老化握手、方便老人起身。提供符合GB/T3324-2017标准要求检验检测报告；提供有害物质限量甲醛释放量≤1.5符合GB18584-2001检验检测报告；提供力学性能椅凳类稳定性向前倾翻实验符合GB/T10357检验检测报告； | 6 | 张
24 | 餐椅 | 把手2.6cm厚 尺寸56*53*86cm 1.椅子边角做圆滑处理，手感舒适 2.做易清扫设计，杜绝卫生死角尺寸：53*57*85 cm 流线型优雅扶手，表面圆润光滑，稳固椅腿，实木打造，木纹清晰。抗磨耐腐，牢固耐用。采用橡胶木实木，椅子背顶带有挖空把手，纹理清晰自然，无开裂、霉变、黑白边等现象。卯榫工艺生产，环保油漆漆面丰厚、透明度高、手感细腻光滑。采用优质海绵，靠背海绵+坐垫海绵，回弹力好，适老化，方便老人就坐椅子。提供符合GB/T3324-2017标准要求检验检测报告；提供有害物质限量甲醛释放量≤1.5符合GB18584-2001检验检测报告；提供力学性能椅凳类稳定性向前倾翻实验符合GB/T10357检验检测报告； | 24 | 把