## Sheet1
移动警务终端参数
序号 | 品类 | 型号 | 参数描述 | 样机图 | 备注
1 |  | Mate60 Pro | 外观类型：直板 显示屏：尺寸：6.82英寸（显示屏采用圆角设计，按照标准矩形测量时，屏幕的对角线长度是 6.82英寸（实际可视区域略小） 类别：OLED,最高支持120Hz显示刷新率，1440Hz高频PWM调光，300Hz触控采样率 色彩：10.7亿色，P3广色域 分辨率：FHD+ 2720 x 1260 像素 触摸屏：多点触控，最多支持10点触控 指纹：屏内指纹 机身颜色：雅川青、白沙银、雅丹黑、南糯紫 尺寸：163.65 mm（长）*79 mm（宽）*8.1 mm（厚） 备注：实际尺寸依配置、制造工艺、测量方法的不同可能有所差异 重量：约225克（含电池） 备注：实际重量依配置、制造工艺、测量方法的不同可能有所差异。 电池类型：锂离子聚合物电池 存储空间：全网通256GB版：12GB RAM + 256GB ROM，全网通512GB版：12GB RAM + 512GB ROM 外部存储扩展：NM存储卡（NM Card），支持最大存储卡容量：256GB（非标配，需另行购买） 设备按键：音量键、电源键 定位：北斗 ((B1I+B1C+B2a+B2b 四频) 温度：工作温度：0℃～35℃ 存储温度：–20℃～+45℃ 电池容量：5000 mAh（典型值），4900 mAh（额定值） 理论充电时间：约0.5小时（本数据为使用标配充电器灭屏充电的实验室数据，实际充电时间，视使用情况而有所不同。） 工作湿度：5% ~ 95% 抗水防尘等级：支持防尘抗水（IP68） 说明：本手机并非专业防水手机，在正常使用状态下可防溅、抗水、防尘，在受控实验室条件下经测试，其效果在GB/T 4208-2017（国内）/ IEC 60529（海外）标准下达到 IP68 级别。防溅、抗水、防尘功能并非永久有效，防护性能可能会因日常磨损而下降。请勿在潮湿状态下为手机充电；请参阅使用手册了解清洁和干燥说明。由于浸入液体而导致的损坏不在保修范围之内。 备注： * IP68中防水条件为（1）无流动清水，水深6米；（2）试验时间30分钟；（3）水温与产品温差不大于5摄氏度。 蓝牙：Bluetooth 5.2，支持低功耗蓝牙，支持SBC、AAC，支持LDAC高清音频 WLAN：2.4 GHz 和 5 GHz 802.11 a/b/g/n/ac/ax,2x2 MIMO,HE160,1024QAM, 8 Spatial-stream Sounding MU-MIMO (备注: 需要相应的路由器支持) WLAN热点：支持8个设备接入 USB：USB Type-C，USB 3.1 GEN1，支持DP1.2 备注： *USB 3.1 GEN1功能需搭配支持USB 3.1 GEN1的数据线（非标配，需另行购买）使用。 *标配数据线支持USB 2.0。耳机接口：USB Type-C 备注：仅支持USB Type-C数字耳机，其它耳机需要搭配“华为USB Type-C转3.5毫米数字音频转换器”使用。 NFC：支持读卡器模式、卡模拟模式（华为钱包支付，SIM卡支付*，HCE支付） 备注：*SIM卡支付所使用的SIM卡只能放在SIM1卡槽 收音机：不支持 电源参数：输入：100-240V~50/60Hz, 1.8A 输出： 支持20V4.4A 或11V6A 或10V4A 或10V2.25A 或4.5V/5A 或5V/4.5A 或9V/2A 或5V2A。 备注：充电套装是否需要单独购买请以实际包装清单为准。 无线充电：支持 感应器：重力传感器、红外传感器、指纹传感器、霍尔传感器、陀螺仪、指南针、环境光传感器、接近光传感器、气压计、姿态感应器、Camera 激光对焦传感器、色温传感器 人脸解锁：支持 SIM 卡类型：卡槽1：nano SIM卡，卡槽2：nano SIM卡或超微型存储卡（NM存储卡），备注：请将超微型存储卡（NM存储卡）插入卡槽 2 使用。 |  | 含加密卡