## 1#宿舍屋面改造
房屋修缮工程量清单（1）
工程内容1： |  | 1#宿舍楼屋面
序号 | 项目名称 | 项目特征及施工内容情况说明 | 计量 单位 | 工程量 | 金额（元）
[5 empty] | 综合单价 | 合价
1 | 拆除原屋面防水层 | 1、部位：四层屋面； 2、工作内容：铲除原老旧防水层、建渣清运下楼。 3、基层不平整的采用水泥砂浆修复、找平，满足下步施工要求。 | m2 | 1016.82
2 | 屋面防水层（3mm厚SBS+4mm厚带沙SBS） | 1、部位：四层屋面； 2、基层：冷底子油涂刷； 3、中层：3mm厚长纤维聚酯毡胎基SBS防水卷材，返边高度300mm. 4、面层：4mm厚带沙长纤维聚酯毡胎基SBS防水卷材，返边高度300mm. 5、所有防水收口处采用冷油墙上喷枪烤实；防止张口脱落 ；其它：满足设计及规范要求。 | m2 | 1016.82
3 | 建筑垃圾外运 | 拆除的建筑垃圾、施工时产生的建渣等全部人工清理至室外、人工装车、到人垃圾场；运距暂定8Km. | m2 | 69.2
分项报价合计：

## 2#宿舍楼屋面改造
房屋修缮工程量清单（2）
工程内容2： |  | 2#宿舍楼屋面
序号 | 项目名称 | 项目特征及施工内容情况说明 | 计量 单位 | 工程量 | 金额（元）
[5 empty] | 综合单价 | 合价
1 | 拆除原屋面混凝土隔热板及支座 | 1、部位：四层屋面； 2、工作内容：拆除原混凝土隔热板及砖支座、建渣吊车吊运至楼下。 | m2 | 840.43
2 | 拆除原屋面防水层 | 1、部位：四层屋面； 2、工作内容：铲除原老旧防水层、建渣吊车吊运下楼。 3、基层不平整的采用水泥砂浆修复、找平，满足下步施工要求。 | m2 | 840.43
3 | 新增室内屋面上人检修孔 | 1、部位：楼梯间（因室外爬梯年久失修，有安全隐患）；若原结构楼板为现浇板可以实施。 2、做法及尺寸：600*600mm；突出完成面300mm高；混凝土挡墙，3mm厚铁板做盖；成品爬梯。 | 座 | 1
4 | 保温层 | 屋面满铺150厚燃烧性能B1级EPS挤塑保温板 | m2 | 840.43
5 | 60厚C25混凝土刚性层 | 保温板上刚性层，含找平找坡收光。 | m2 | 840.43
6 | 屋面防水层（3mm厚SBS+4mm厚带沙SBS） | 1、部位：层屋面； 2、基层：冷底子油涂刷； 3、中层：3mm厚长纤维聚酯毡胎基SBS防水卷材，返边高度300mm. 4、面层：4mm厚带沙长纤维聚酯毡胎基SBS防水卷材，返边高度300mm. 5、所有防水收口处采用冷油墙上喷枪烤实；防止张口脱落 ；其它：满足设计及规范要求。 | m2 | 868.75
7 | 余方弃置 | 1.废弃料品种:建筑垃圾 2.运距:暂按10公里计算 3.余方点装料运输至弃置点 | m3 | 84.6
分项报价合计：

## 党校办公楼维修改造
房屋修缮工程量清单（3）
工程内容3： |  | 党校办公楼
序号 | 项目名称 | 项目特征及施工内容情况说明 | 计量 单位 | 工程量 | 金额（元）
[5 empty] | 综合单价 | 合价
（一）建筑工程
1 | 拆除原屋面防水层 | 1、部位：一层屋面、二层屋面； 2、工作内容：铲除原老旧防水层、建渣清运下楼。 3、基层不平整的采用水泥砂浆修复、找平，满足下步施工要求。 | m2 | 1134.12
2 | 屋面防水层（3mm厚SBS+4mm厚带沙SBS） | 1、部位：一层屋面、二层屋面； 2、基层：冷底子油涂刷； 3、中层：3mm厚长纤维聚酯毡胎基SBS防水卷材，返边高度300mm. 4、面层：4mm厚带沙长纤维聚酯毡胎基SBS防水卷材，返边高度300mm. 5、所有防水收口处采用冷油墙上喷枪烤实；防止张口脱落 ；其它：满足设计及规范要求。 | m2 | 1134.12
3 | 屋面雨落水管道维修更换 | 1、一层屋面、二层屋面四周挑檐下口φ110PVC雨落水管脱落的重新固定、缺失或损坏的更换、堵塞管道的疏通等，满足使用功能需求。 2、其它：满足规范要求。 | m | 246.8
4 | 零星拆除原装饰墙面 | 1、部位：室内墙面（维修更换供热管道必须拆除的拆除、非必要的不拆除）； 2、工作内容：拆除踢脚线、拆除石膏板装饰墙面、拆除木制装饰墙面等。 3、拆除后的建渣清理至室外，满足下步施工要求。 | m2 | 197.6
5 | 零星装饰墙面恢复 | 1、拆除的装饰墙面恢复；包含：木制墙面、轻钢龙骨石膏板墙面（不含油漆及乳胶漆） | m2 | 197.6
6 | 供暖铝合金百叶窗 | 原供暖通风百叶窗太小，现更换为1.5m*0.75m*8樘 | m2 | 9
7 | 零星墙面踢脚线恢复 |  | m | 226.8
8 | 零星空鼓地砖拆除 | 1、部位：入户大厅； 2、工作内容：剔除空鼓地砖及原粘贴砂浆层3、建渣清运室外，满足下步施工要求。 | m2 | 16
9 | 零星800*800地砖 | 1、部位：入户大厅； 2、工作内容：800*800地砖、砂浆粘贴； 3、满足施工规范要求。 | m2 | 16
10 | 零星石膏线条更换 | 1、部位：所有房间已脱落的部分更换； 2、工作内容：拆除、更换同尺寸的石膏线条； 3、其它：满足规范要求。 | m | 194
11 | 零星铲除墙面涂料 | 1、部位：墙面起皮、脱落的乳胶漆墙面； 2.拆除方式：铲除原起壳外墙涂料。 3.拆除后清理，满足下步施工要求 | m2 | 1164.2
12 | 零星乳胶漆墙面 | 1、部位：墙面（含装饰墙面墙裙）； 2、基层处理清理、腻子2遍、砂布打磨、孔洞找平； 3、喷涂面层乳胶漆2遍，无沙眼、流坠等现象。 4、其它：满足规范要求。 | m2 | 1361.8
13 | 成品保护、竣工清洁 | 施工时室内办公物品移动与保护；竣工后建筑垃圾人工清理、扫除 | m2 | 1713
14 | 建筑垃圾外运 | 拆除的建筑垃圾、施工时产生的建渣等全部人工清理至室外、人工装车、到人垃圾场；运距暂定8Km. | m2 | 77.9
（二）党校办公楼室内给水管热力管网工程
1 | 零星暖气管道更换 | 1、供暖通水调试后，破损的暖气管道拆除； 2、DN65镀锌钢管，套丝接头、含其它相关五金配件；含材料采购、安装、打压、调试； 2、其它：满足使用功能要求。 | m | 136
2 | 零星暖气管道更换 | 1、供暖通水调试后，破损的暖气管道拆除； 2、DN40镀锌钢管，套丝接头、含其它相关五金配件； 含材料采购、安装、打压、调试； 2、其它：满足使用功能要求。 | m | 124
3 | 零星暖气管道更换 | 1、供暖通水调试后，破损的暖气管道拆除； 2、DN32镀锌钢管，套丝接头、含其它相关五金配件； 含材料采购、安装、打压、调试； 2、其它：满足使用功能要求。 | m | 96
4 | 暖气管道检修维修 | 1、供暖通水调试，管道DN50、DN40、DN32疏通、接头、放气阀及其它相关五金配件损坏的更换；含安装、打压、调试； 2、其它：满足使用功能要求。 | m | 672
5 | 更换暖气包组 | 1、供暖通水调试后，破损的暖气包拆除、暖气包及配件采购（700型）、安装；打压、调试等； 2、其它：满足使用功能要求。 | 组 | 26
7 | 40闸阀 | 1、通水调试后，损坏的闸阀拆除、闸阀及配件采购、安装、调试等； 2、其它：满足使用功能要求。 | 个 | 6
8 | 32闸阀 | 1、通水调试后，损坏的闸阀拆除、闸阀及配件采购、安装、调试等； 2、其它：满足使用功能要求。 | 个 | 12
9 | 32弯头 | 材料采购、拆除、安装；其它：满足使用功能要求。 | 个 | 20
10 | 卫生间冲洗阀 | 材料采购、拆除、安装；其它：满足使用功能要求。 | 个 | 20
11 | 卫生间水龙头 | 1.损坏的拆除；更换15型不锈钢水龙头，含接头及相关的配件；材料采购、安装、调试 2.其它：满足使用功能要求。 | 个 | 12
12 | 卫生间三角阀 | 1.损坏的拆除，更换15型铜质三角阀，含接头及相关的配件；材料采购、安装、调试 其它：满足使用功能要求。 | 套 | 12
13 | 卫生间洗脸盆混水龙头 | 1.损坏的拆除；更换铜质混合水龙头，含接头及相关的配件；材料采购、安装、调试 2.其它：满足使用功能要求。 | 套 | 12
14 | 卫生间高压管 | 1.损坏的拆除，更换200长高压软管，含接头及相关的配件；材料采购、安装、调试。 2.其它：满足使用功能要求。 | 根 | 12
15 | 洗脸盆下水管 | 1.损坏的拆除，更换；材料采购、安装、调试。 2.其它：满足使用功能要求。 | 套 | 20
16 | 卫生间灯具300*300扣板灯 | 1.损坏的拆除，更换；材料采购、安装、调试。 2.其它：满足使用功能要求。 | 盏 | 8
17 | 办公室及其它房间灯具灯管 | 1.损坏的拆除，更换；材料采购、安装、调试。 2.其它：满足使用功能要求。 | 个 | 76
分项报价合计：

## 室外附属工程
房屋修缮工程量清单（4）
工程内容4： |  | 室外附属工程
序号 | 项目名称 | 项目特征及施工内容情况说明 | 计量 单位 | 工程量 | 金额（元）
[5 empty] | 综合单价 | 合价
（一）室外供暖管网工程
1 | 拆除室外供暖管道闸阀 | 人工切割配合使用氧气切割枪切割，不能损伤法兰盘；施工时管道及管道井内送风通风；满足下步施工要求 | 套 | 77
2 | DN150供暖管道闸阀（345mm） | DN150，铸钢、明杆闸阀（含螺栓、螺帽、钢垫等）；材料采购、安装、调试；其它：满足使用功能及规范要求 | 套 | 4
3 | DN125供暖管道闸阀（320mm） | DN125，铸钢、明杆闸阀（含螺栓、螺帽、钢垫等）；材料采购、安装、调试；其它：满足使用功能及规范要求 | 套 | 1
4 | DN100供暖管道闸阀（300mm） | DN100，铸钢、明杆闸阀（含螺栓、螺帽、钢垫等）；材料采购、安装、调试；其它：满足使用功能及规范要求 | 套 | 29
5 | DN80供暖管道闸阀（275mm） | DN80，铸钢、明杆闸阀（含螺栓、螺帽、钢垫等）；材料采购、安装、调试；其它：满足使用功能及规范要求 | 套 | 14
6 | DN80供暖管道闸阀（200mm） | DN80，铸钢、明杆闸阀（含螺栓、螺帽、钢垫等）；材料采购、安装、调试；其它：满足使用功能及规范要求 | 套 | 2
7 | DN65供暖管道闸阀（265mm） | DN65，铸钢、明杆闸阀（含螺栓、螺帽、钢垫等）；材料采购、安装、调试；其它：满足使用功能及规范要求 | 套 | 5
8 | DN50供暖管道闸阀（250mm） | DN50，铸钢、明杆闸阀（含螺栓、螺帽、钢垫等）；材料采购、安装、调试；其它：满足使用功能及规范要求 | 套 | 10
9 | DN40供暖管道闸阀（190mm） | DN40，铸钢、明杆闸阀（含螺栓、螺帽、钢垫等）；材料采购、安装、调试；其它：满足使用功能及规范要求 | 套 | 11
10 | DN25供暖管道闸阀（160mm） | DN25，铸钢、明杆闸阀（含螺栓、螺帽、钢垫等）；材料采购、安装、调试；其它：满足使用功能及规范要求 | 套 | 2
11 | 50球阀 | 拆除、材料采购、安装、调试等；其它：满足使用功能及规范要求 | 套 | 1
12 | 50堵板 | 拆除、材料采购（含螺栓、螺帽、钢垫等）、安装、调试等；其它：满足使用功能及规范要求 | 套 | 2
13 | 40堵板 | 拆除、材料采购（含螺栓、螺帽、钢垫等）、安装、调试等；其它：满足使用功能及规范要求 | 套 | 2
14 | 室外地沟管道维修（含供暖管道、供水管道、绿化用水主管道） | 管道冻伤、开裂、锈烂的能修复的修复，不能修复的更换。施工时管道及管道井内送风通风；满足使用功能的需求 | 项 | 1
14 | 系统调试 | 每条室外供暖管道通水、调试、检修；其它：满足使用功能及规范要求 | 条 | 3
（一）室外供暖管网分项合计
（二）室外绿化给水工程
1 | PE63给水管 | 压力16Kg;含配件 | m | 200
2 | PE50给水管 | 压力16Kg;含配件 | m | 800
3 | PE32给水管 | 压力16Kg;含配件 | m | 500
4 | 63*50外丝直接 |  | 个 | 5
5 | 63*50活接三通 |  | 个 | 10
6 | 50*40外丝直接 |  | 个 | 8
7 | 50*32活接三通 |  | 个 | 40
8 | 50活接三通 |  | 个 | 20
9 | 50活接直接 |  | 个 | 20
10 | 32*25外丝直接 |  | 个 | 10
11 | 32*20三通 |  | 个 | 100
12 | 32活接直接 |  | 个 | 40
13 | 50热熔球阀（铁把手） |  | 个 | 15
14 | 32球阀 |  | 个 | 30
15 | 50外丝软连接（200mm) | 铜质 | 个 | 1
分项报价合计：

## 文化活动中心及电教室屋面维修改造
房屋修缮工程量清单（5）
工程内容5： |  | 文化活动中心及电教室屋面工程及供电线路检修
序号 | 项目名称 | 项目特征及施工内容情况说明 | 计量 单位 | 工程量 | 金额（元）
[5 empty] | 综合单价 | 合价
1 | 拆除原屋面防水层 | 1、部位：一层屋面、二层屋面； 2、工作内容：铲除原老旧防水层、建渣清运下楼。 3、基层不平整的采用水泥砂浆修复、找平，满足下步施工要求。 | m2 | 951.42
2 | 屋面防水层（3mm厚SBS+4mm厚带沙SBS） | 1、部位：一层屋面、二层屋面； 2、基层：冷底子油涂刷； 3、中层：3mm厚长纤维聚酯毡胎基SBS防水卷材，返边高度300mm. 4、面层：4mm厚带沙长纤维聚酯毡胎基SBS防水卷材，返边高度300mm. 5、所有防水收口处采用冷油墙上喷枪烤实；防止张口脱落 ；其它：满足设计及规范要求。 | m2 | 951.42
4 | 建筑垃圾外运 | 拆除的建筑垃圾、施工时产生的建渣等全部人工清理至室外、人工装车、到人垃圾场；运距暂定8Km. | m2 | 47.57
5 | 供电线路检修 | 从供电主箱→楼栋主箱→楼层配电箱→每个房间配电箱→开关、插座、灯具（包含应急灯）进行逐步通电检修调试；若需更换开关、插座、灯具、线路的按现场实际更换数量确认签证后进行结算 | m2 | 875.16
分项报价合计：

## 食堂屋面维修改造
房屋修缮工程量清单（6）
工程内容6： |  | 食堂屋面工程
序号 | 项目名称 | 项目特征及施工内容情况说明 | 计量 单位 | 工程量 | 金额（元）
[5 empty] | 综合单价 | 合价
1 | 拆除原屋面防水层 | 1、部位：一层屋面（含屋面天沟）； 2、工作内容：铲除原老旧防水层、建渣清运下楼。 3、基层不平整的采用水泥砂浆修复、找平，满足下步施工要求。 | m2 | 804.32
2 | 天沟泄水孔 | 原泄水孔太小易堵塞，造成渗漏，取消原泄水孔，改为100管泄水孔：工作内容：开孔、埋泄水钢管、洞口防水封堵、洞口加盖水箅子 | 个 | 6
3 | 天沟找坡 | 原天沟坡度太小，排水不畅通，采用1:2水泥砂浆重新找坡 | m | 81.8
4 | 屋面防水层（3mm厚SBS+4mm厚带沙SBS） | 1、部位：一层屋面（含天沟）； 2、基层：冷底子油涂刷； 3、中层：3mm厚长纤维聚酯毡胎基SBS防水卷材，返边高度300mm. 4、面层：4mm厚带沙长纤维聚酯毡胎基SBS防水卷材，返边高度300mm. 5、所有防水收口处采用冷油墙上喷枪烤实；防止张口脱落 ；其它：满足设计及规范要求。 | m2 | 804.32
5 | 建筑垃圾外运 | 拆除的建筑垃圾、施工时产生的建渣等全部人工清理、人工装车、到人垃圾场；运距暂定10Km. | m2 | 40.2
分项报价合计：