## Sheet1
致吐鲁番市公安局：
基础管控中心报价单
序号 | 名称 | 数量 | 单位 | 采购需求参数 | 报价设备参数 | 响应品牌 | 响应型号
（一）集控中心
1.1大屏显示系统
1 | LED屏体及配套 | 13.82 | ㎡ | 1.LED显示屏灯珠采用表贴三合一铜线封装；LED封装形式：SMD1010黑灯；(显示屏净尺寸不低于5.76m*2.4m=13.824m²，屏体分辨率不低于：4608*1920） 2.LED显示屏采用≤1.25mm点间距； 3.LED显示屏采用CNC一体成型压铸铝箱体，所选材料符合《GB/T 15115-2009压铸铝合金》标准； 4.LED显示屏单元箱体宽度为640mm，高度为480mm，含显示模组厚度≤31.5mm； 5.LED显示屏模组采用无塑料底壳套件设计，压铸铝箱体与PCB线路板直接接触，PCB线路板边缘直接接触压铸箱四边接触面可提高导热性能，相比带塑胶套件底壳能够更好地解决色彩漂移问题，并保证因导热而影响屏体加速老化、减少使用寿命等现象，产品在正常播放视频状态下点亮5分钟后的产品表面温度升幅≤5℃，点亮10分钟后其温度升幅≤10℃； 6.LED显示屏单元模组与单元箱体之间采用工业级精密无线连接器，具备微调纠偏能力，连接更稳定，以模组为单位可对整屏拼缝进行精细调节，避免模组间因拼缝产生亮暗线效果，箱体内部看不到信号排线、低压电源线，可带电直接插拔； 7.LED显示屏采用非接触式磁悬浮前维护设计，可正面拆卸模组、接收卡、电源等低压器件，具备热插拔能力，等同或优于IP5X防护等级；； 8.LED显示屏为了保障现场安装屏体的水平角度、垂直角度、平整度、提高客户的最终观看体验，LED箱体内部具备水平、垂直检测模块，现场可直观的对水平、垂直角度进行校正，保障项目施工过程中LED箱体结构安装的水平度、垂直度； 9.LED显示屏开关电源具备PFC功能，功率因素≥0.95，电源效率≥91%@25℃，并具有过流、短路、过压、欠压的保护功能； 10.LED显示屏峰值功耗为≤500W/㎡；LED显示屏平均功耗为≤125W/㎡； 12.LED显示屏依据GB/T 5169.16-2017标准，测试温度在650℃，时间30秒，样品燃烧火焰或熔融物应该在灼热丝测试结束后30秒内熄灭，并且样品燃烧的火焰或熔融物滴落时不能使下方的测试纸燃烧，（PCB板、线材、电源、连接件）阻燃等级达到V-0等级； 13.LED显示屏箱体背面带测试按键，可实现红、绿、蓝、白四种单色显示，横扫、竖扫等方式扫描显示，无需拆掉箱体正面模组在箱体内部按键才能进行此种测试功能； 14.LED显示屏具备单电源漏电电流≤0.3mA，杜绝多个电源形成的漏电电流对上级电箱造成跳闸等风险； 15.LED显示屏具备低蓝光模式，可在控制软件中选择30%、40%、70%三挡调节显示屏蓝光输出，有效减少蓝光辐射对眼睛的伤害；
2 | 屏体发送盒 | 9 | 台 | 1.具备带载面积≥230万像素，宽度≥3840点，高度≥3840点； 2.具备≥1路音频输入； 3.具备≥1路光探头接口； 4.具备逐点亮色度校正功能； 5.具备≥1路DVI输入接口，≥1路HDMI1.3输入接口，≥4路网口输出； 含LED显示屏控制和播放的专业软件。该软件功能丰富、性能优越，兼具良好的操作界面，易学易用；软件提供了丰富灵活的视频切换功能、分区特效，以及三维特效动画，让显示屏的显示效果得到完美展现。
3 | 视频处理器 | 1 | 台 | 1.主机具备≥11个输入卡槽，≥5个输出卡槽，搭配相应板卡支持≥4096*2160@60fps、RGB4:4:4；同时具备≥1个预览卡槽和≥1个回显卡槽，不占用输入输出卡槽，回显卡支持通过HDMI视频接口输出监控，分辨率支持≥1920*1080@60fps。本次实配4路DVI输入卡*5，输出4路DVI*4 2.支持台标设置功能，可设置文字台标或图片台标；支持底图设置功能，可上传≥8K分辨率的图片作为大屏底图显示；以及支持字幕显示功能，用户可自定义字幕内容，字幕可设置静态或动态显示，可调整滚动速度、滚动模式，以及可调整字幕的大小、位置、背景颜色、字体颜色、字体、对齐方式。 3.支持B/S和C/S管理控制架构，支持windows、IOS、Android等操作系统访问主机及交互操作；支持多用户多平台同步操作，支持不同平台操作界面实时同步；客户端自带指引操作视频。 4.单张输出板卡可开≥16个图层，可实现单卡任意开窗、叠加、漫游、缩放。 5.基于纯硬件FPGA架构，主机具备拼接、矩阵一体化功能，输出端可选拼接或矩阵模式，并具备音频智能管控功能，无需独立音频卡，支持音频单独传输，HDMI板卡可选择外部模拟音频或HDMI内嵌音频输入或输出。 6.配置IP输入卡，采用加权轮询负载均衡算法，无需额外配置流媒体服务器，支持无限制添加接入ONVIF协议、GB/T 28181标准的监控信号，进行统一管理、统一调度，并支持可视化预览，可解码≥4096*2160@30fps的IP码流。 7.具备监测主机温度、电源在线状态功能，具备智能识别板卡接口组合，板卡和接口状态监测，信号丢失预警，同时具备可视化图形管控，具有接入板卡数量统计以及接入通道数量统计功能。 8.单卡支持创建≥4个屏幕，单台主机支持创建≥20个屏幕；具备屏幕非规则建屏，可实现单卡单接口建屏。 9.具备图层参数设置功能，包括缩放、图层置顶置底、布局模式、叠加；并采用无极缩放算法，保障画面放大缩小细节不丢失。 10.采用深度神经网络（DNN）和长短期记忆网络（LSTM）算法，可自定义≥30条语音指令，搭配客户端软件可实现语音控制开启/关闭音频、开启/关闭字幕、场景轮询、切换场景预案、清屏、锁屏、解除锁屏等功能。 11.支持通过RS-232和TCP/IP等控制对接中控系统，实现可视化界面管控，用户可通过控制端实时预览、放大、缩小、拖动并切换拼接矩阵视频信号，可对输入信号源进行置底、置顶以及一键清屏等操作，支持设置触碰和投放触发切换方式。 12.内置≥7英寸触摸屏，并且触摸屏支持在线升级。 13.通过触摸屏进行监测状态查看、参数设置、预案调用。 14.支持双控制卡备份功能，切换过程画面无黑屏，音频无卡顿；同时支持双电源备份、输入和输出端口备份功能。
4 | 视频会议MCU | 1 | 台 | 1.MCU采用嵌入式一体化设计，标配双电源冗余备份，保证设备7*24小时长时间连续运行。 2.支持同一平台同时接入不同类型终端，包括普通硬件终端、软件即时通信终端（包括windows、android、ios操作系统）、web终端，可实现随时随地召开各类视频会议、即时通信功能。 3.本次配置不少于8个4K30终端并发入会，单台设备支持平滑扩容到100个4K30fps终端并发入会。 4.支持ITU-T H.323和IETF SIP、RTC通信标准，支持H.323 终端、SIP终端、RTC终端同时入会。 5.会议速率支持128Kbps－8Mbps。 6.支持H.264 BP、H.264 HP、H.265视频编解码协议。 7.支持G.711、G.722、G.728、G.722.1AnnexC、G.719、MPEG4-AAC LC/LD、Opus等音频协议，可达到20KHz以上的宽频效果。 8.支持H.239、BFCP双流协议标准。 9.支持4K、1080p、720p高清图像格式，并向下兼容4CIF、CIF标清图像格式。 10.支持双流功能，在保证主视频4K30fps前提下，辅视频也可以支持到4K30. 11.支持双流带宽智能调整，终端发送双流时，自动降低主流的发送带宽；终端停止双流时，自动升高主流的发送带宽。 12.支持多路智能混音特性，支持多种音频格式的终端加入同一会议，支持所有与会终端全部混音。 13.支持内置统一管理功能，采用B/S架构，通过WEB方式即可完成系统的配置和会议操作。 支持多级主从级联功能，级联后主会议可以对从会议进行控制，支持不少于5级级联。 14.支持MCU主从级联下的多路回传功能，即从会议可以同时传输多个会场图像到主会议，如输出到电视墙显示、参与画面合成。 15.支持HTTPS、H.235、AES、TLS、SRTP等多种安全标准； 16.系统支持国家密码局认定的国产密码算法，保证信息安全自主可控。 17.支持集群备份：支持多台MCU集群部署构建统一的云平台，召开多组会议时（不指定召开会议的MCU），平台支持负载均衡功能，系统自动选择负载小的MCU上召开会议，且不影响MCU上原有会议正常召开。 18.支持多网段接入功能，可满足多个不同网段的终端参加同一会议。 19.支持HDBaseT/HDMI等多种视频接口可选。本次配置电视墙：不少于4路1080p60fps高清输出，支持16路1080P解码输出，视频输出接口为HDMI。
6 | 视频会议终端 | 1 | 台 | 1.终端需与MCU为同一品牌。采用硬件分体式结构，非PC架构、非工控机架构 2.终端采用国产嵌入式操作系统。 3.终端核心芯片采用国产化元器件，至少包括音视频编解码单元、CPU处理单元、视频输入输出芯片、音频输入输出芯片、可编程逻辑芯片、电源芯片、时钟芯片、专用安全芯片、内存存储芯片、闪存存储芯片等均采用国产化器件。 4.支持ITU-T H.320、H.323和IETF SIP、RTC通信标准，会议速率支持128Kbps－8Mbps。 5.支持1080p60、1080p30、720p60、720p30高清分辨率，并向下兼容4CIF、CIF标清分辨率 6.支持在较低的带宽下实现超高清视频效果，支持512Kbps呼叫带宽情况下可实现1080p60图像传输；支持384Kbps呼叫带宽情况下可实现1080p30fps图像传输。 7.在保证主视频1080p60fps前提下，辅视频可以支持到1080p60fps。 8.支持≥4路高清视频输入接口（至少含1个HDBaseT接口、2个HDMI输入口）、≥2路高清视频输出接口。 9.支持标准的HDBaseT视频输入接口，支持视频、供电、控制三线合一，可通过网线作为传输介质，无需外接其他设备传输距离可达100米。 10.支持≥6路音频输入接口，≥3路独立的音频输出接口 11.支持内置视频矩阵功能，可在终端控制系统上灵活配置任意视频输入和输出接口之间的对应关系。 12.终端控制台支持本地录像，支持直接录制在电脑本机，录制图像格式为MP4，无需转码。 13.支持智能视频编码（ROI），可对感兴趣的与会方增强编码，其他区域弱化编码，节省带宽的同时提高与会方图像的显示效果。 14.支持多视功能，终端可将2路本地视频输入图像合成1路视频，在本地显示或发送到远端，画面合成风格可设置。 15.终端支持设置横幅，支持文字或图片横幅，支持设置横幅位置，支持配置横幅时进行可视化预览，支持设置滚动速度和滚动方式。 16.终端支持叠加视频水印，可实现主流、辅流叠加水印，实现会议数据内容的盗摄溯源 17.终端支持国家密码局认定的国产密码算法，保证信息安全自主可控。支持SM1、SM2、SM3、SM4等国密加密算法。 18.具备较强的网络抗丢包能力，在IP网络达到55%丢包率情况下语音清晰连续、视频清晰流畅、无马赛克；80%的丢包率情况下声音清晰流畅、可准确理解。
7 | 视频会议高清摄像机 | 1 | 台 | 1.摄像机需与视频终端同一品牌。 2.支持壁装、三脚架安装或吊顶安装等多种安装方式，可按用户需求进行安装。 3.▲图像传感器采用不小于1/2.8"CMOS 图像传感器，支持1080p60、1080p50、1080p30、1080p25、720p60、720p50等高清信号输出。 4.支持不小于12倍光学变倍，支持不小于16倍数字变焦。 5.▲支持广角镜头，水平视角不小于80°。 6.视频输出接口具备HDBaseT、HDMI、USB接口。 7.▲支持一根网线实现供电、图像显示、摄像机控制多线合一，支持通过一根网线实现信号传输100米长距离传输。 8.支持RS422控制接口，支持标准VISCA和PELCO协议，支持摄像机通过控制口实现菊花链控制。 9.支持网口 VISCA控制。 10.支持中英文OSD菜单，可在OSD中对摄像机进行设置。 11.水平转动范围：≥ ±170°，垂直转动范围：≥ -30°～30° 12.支持自带显示屏，可方便显示视频输出分辨率。 13.支持保存不少于255个预置位。 14.支持图像防抖功能，可实现图像防抖。 15.支持HDR高动态功能，支持图像抗闪烁功能 16.▲支持终端遥控器通过摄像机反向控制会议终端。
8 | 配电柜 | 1 | 台 | 1.额定功率：≥10kW，输出路数：≥3路 2.输入电压：三相五线制AC380V±10%，频率50Hz±5%，具有高温断电、浪涌、短路、过流、过载保护功能； 3.输出电压：单相三线制AC220V±10%； 4.内置避雷器，具有避雷防雷功能； 5.配电柜含多功能卡控制，具有远程控制功能、RS232串口或千兆网口通信； 6.通过LED显示屏智慧控制系统软件搭配多功能卡实现电源监视、温度监控操作；
1.2扩声系统
1 | 专业音箱 | 2 | 只 | 1.阻抗≤8Ω 2.频响等同或优于60Hz~20KHz 3.额定功率≥200W 4.灵敏度≥96dB/W/M 5.水平覆盖角≥80°，垂直覆盖角≥60° 6.高音≥1.4"压缩高音单元×1 7.低音≥8"低音×1
2 | 功率放大器 | 1 | 台 | 1.标准≤1U机箱设计，采用D类数字功放设计方案。 2.标准XLR输入接口，和LINK输出口。 3.电源采用开关电源技术，效率高，有效的抑制电源谐波。 4.内置智能削峰限幅器，支持开机软启动，防止开机时向电网吸收大电流，干扰其它用电设备。 5.具有：过压保护，欠压保护，过流保护，直流保护，输出短路保护，温控风扇等功能。 6.输出功率：立体声@8Ω：≥350W×2；立体声@4Ω：≥600W×2。
3 | 数字音频处理器 | 1 | 台 | 1.后面板具有≥4路线路音频凤凰端子平衡输入接口（具有48V幻象供电）、≥4路线路音频凤凰端子平衡输出接口、≥1个拨码开关、≥1个RJ45接口、≥1个RS232接口、≥1个RS485接口、≥8个可编程GPIO控制接口、≥1个接地柱；前面板具有≥2.0英寸 IPS 真彩显示屏、≥1个编码旋钮、≥1个USB存储设备接口。 2.输入通道支持前级放大、信号发生器、扩展器、压缩器、均衡器（≥12段参量均衡、可选10/15/31段图示均衡器可调，图示均衡器可用于单独调节带宽，图示均衡器可用于单独调节带宽）、闪避器、AGC自动增益、AM自动混音功能（门限式、增益共享式）、AFC自适应反馈消除、AEC回声消除、ANC噪声消除、音频矩阵；输出通道支持均衡器（≥12段参量均衡、可选10/15/31段图示均衡器可调，图示均衡器可用于单独调节带宽）、延时器、分频器、高低通滤波器、限幅器；基于啸叫检测门限更新法，具有移频+陷波组合反馈抑制，可以使用≥24个可编程陷波点，可自由分配动态/静态点，自动/手动切换。 3.具有矩阵增益调节功能，每个输入通道参与混音的增益可调，增益调节范围等同或优于-72db到12db。 4.音频处理器具有跨平台软件，可运行的操作系统版本≥8种，包括Windows7/10/11、银河麒麟桌面操作系统（兆芯版）、银河麒麟桌面操作系统（飞腾版）、macOS系统、统信UOS、Ubuntu桌面版操作系统。 5.产品具有PC客户端、手机移动端、安卓平板端不同控制方式，可以通同时登入APP软件、PC客户端同时连接设备，并实现多端数据的同步。 6.设备具有编码旋钮和IPS屏幕，可用于控制和配置设备静音，增益，场景；IPS屏幕能够显示IP地址，输入和输出通道的实时电平。 7.具有设备定位功能，客户端一键定位局域网内同类设备，被定位的设备会显示定位信息。 8.设备具有统一集中控制功能，支持≥65535台设备通过软件集中控制。 9.音频处理器软件可融入会议音频综合管理平台实现音频设备统一管理，平台可扫描数字会议主机、音频处理器、混音器、抑制器、功放类产品在线情况，同款产品多台在线设备也可扫描，并显示设备硬件名称、硬件IP地址、在线、离线状态信息；具备一键上传配置信息至云端或保存本地进行备份和一键还原配置信息功能。
4 | 数字会议系统主机 | 1 | 台 | 1.支持≥4096台有线会议单元和≥300台无线会议单元同时接入管理使用；支持≥4396台会议单元同时参与会议议程（签到、表决、服务等）以及发言控制。 2.主机兼容同时连接有线与无线会议单元，二者可并行使用；采用跨域音频同步技术，有线与无线会议单元音频的音频无缝混音输出。 3.设备采用分段压缩混音处理技术和时钟同步传输技术，会议单元拾音到主机输出延时≤5ms。 4.设备具有≥1个USB接口；后面板具有≥2路RS-232接口、≥1路RS-485接口、≥4路RJ45通讯接口；具有≥1路RCA输入、≥1路卡侬输入、≥2路凤凰端子输入接口；≥1路RCA输出、≥1路卡侬输出、≥16路凤凰端子输出接口；≥1个拨码开关、≥1个接地柱。 5.具有C/S、B/S管控架构，包括客户端、WEB端、本机全彩触摸屏、安卓手机/平板控制方式；通过客户端、WEB端可调节音频矩阵参数（包括EQ、音量、延时器、会议单元灵敏度等）、≥16通道输出模式切换 6.WEB管理端具有切换个性化主题风格功能，可切换≥4种风格，可选简约主题、政务主题、时尚主题、活力主题，不同主题提供不同UI界面背景颜色。 7.支持搭配会议话筒处理器使用，主机与话筒处理器之间通过网线连接方式传输音频，可以同时传输≥16路有线会议单元和≥8路无线会议单元发言的音频信号，并提供反馈抑制、智能混音以及自动增益音频调节处理功能。 8.全数字会议系统软件融入会议音频综合管理平台软件实现音频设备统一管理，平台可扫描数字会议主机、音频处理器、混音器、抑制器、功放类产品在线情况，同款产品多台在线设备也可扫描，并显示设备硬件名称、硬件IP地址、在线、离线状态信息；具备一键上传配置信息至云端或保存本地进行备份功能和一键还原配置信息功能。
5 | 指挥席话筒 | 10 | 台 | 1.采用数字传输链路，通过网口转六芯航空线连接到会议主机级联口供电，非压缩音频传输技术. 2.采用电容触摸按键。 3.单元支持PC软件话筒控制，支持声控功能。 4.主席单元具备关闭代表单元发言的优先权限。 5.单元具有TCP/IP协议簇，支持ICMP、HTTP、UDP、TCP、IGMP等多种协议。 6.单元支持PING包功能。 7.单元具有独立的web控制页面，支持调节话筒ID号、话筒灵敏度、话筒EQ等参数。 8.JY单元内部具有反馈抑制功能，具有声控功能，声控灵敏度可调。 9.单元具有≥5段EQ调节功能。 10.单元支持签到功能，也可以通过PC软件禁止单元签到、控制单元签到等功能。 11.单元支持web页面固件升级功能。 12.单元支持IP地址嗅探功能，通过PC工具可以查找到未知单元的ID号、IP地址、MAC地址等参数. 13.具有≥2个网口，可用于手拉手级联。
6 | 话筒混合处理器 | 1 | 套 | 1.具有智能混音、语音检测功能，可以实现≥16个有线会议单元+≥8个无线会议单元同时开启并实时检测会议单元dB值；当发言人讲话时，会议单元自动调整为发言状态，并联动摄像机自动跟踪发言人；当发言人停止讲话时，会议单元自动调整为静音状态，并联动摄像机自动切换到全景画面。 2.具有≥1个RS485、≥1个RS232接口，可对接摄像机实现摄像跟踪功能；内置≥64个话筒预置位，满足大型会议室摄像跟踪需求。 3.后面板具有≥1个船形开关、≥4个RJ45、≥1个RS485、≥2个RS232、≥1个TYPE-C接口、≥1个拨码开关、≥1路卡侬输出接口和≥2路RCA输出接口；前面板具有≥1个AFC电容触摸开关；≥4个状态指示灯（包括≥1个AFC 功能状态指示灯、≥1个音频信号灯、≥1个处理器工作状态指示灯、≥1个工作电源指示灯）。（提供设备图佐证） 4.处理器与数字会议主机通过网络传输链路传输会议单元音频信号，只需要通过网线即可以接收数字会议单元音频信号，并提供自动增益、自动混音、AFC反馈抑制（≥24个可编程陷波点）、EQ调节（≥31段图示均衡器调节）音频处理功能。 5.采用啸叫检测门限更新法，移频+陷波组合反馈抑制方式，具有≥24个可编程陷波点，可自由分配动态/静态点，自动/手动切换。 6.产品软件与全数字会议系统软件集成，可以实现使用同一软件配置数字会议主机和会议话筒处理器；支持搭配音频综合管理平台集中管控各种音频设备，包含数字会议系统软件模块、电子桌牌软件模块、反馈抑制器软件模块、智能混音器软件模块、数字音频处理器软件模块、智控数字专业功放软件模块，各模块打开呈现在状态栏窗口，可快速管理和调用。
7 | 音频隔离器 | 1 | 套 | 1.频率响应：20Hz—20kHz（±＜0.2db ref 1khz） 2.共模抑制：＞68dB@1kHz 3.立体声通道隔离度：62dB 4.输入/输出阻抗：600Ω 5.输入：2路XLR输入 6.输出：2路XLR输出 6.隔离滤波音频传输最远传输信号450－600米。 7.点对点平衡传输音频，可以选择前面板2个接口中的任意一个COMBO接口输入，从后面板对应COMBO接口输出。
8 | 电源时序器 | 1 | 台 | 1.支持≥8通道电源时序打开/关闭，每路动作延时时间：≤1秒，支持远程控制（上电+24V直流信号）8通道电源时序打开/关闭—当电源开关处于off位置时有效。支持配置CH1和CH2通道为受控或不受控状态。 2.当远程控制有效时同时控制后板ALARM（报警）端口导通以起到级联控制ALARM（报警）功能。 3.单个通道最大负载功率≥2200W，所有通道负载总功率≥6000W。输出连接器：多用途电源插座。 4.具有一路及以上USB输出接口。
10 | 音响安装架与安装 | 2 | 套 | 音柱配套安装墙面支架，角度可调
11 | 显示控制台 | 2 | 套 | 1.多类型信号接入，支持信号源分类、筛选、搜索功能，快速定位信号源切换到大屏； 2.信号源可视化预览，让使用更直观，更简易。支持个性化信号源收藏和轮询功能以及一键清空轮询列表； 3.信号源自由上屏，移入区域时支持显示区域位置指引，移动窗口或调整窗口大小时支持自动吸附贴合边界； 4.可实现对大屏视窗参数自由调整（叠加关系、位置、大小、比例等），信号拖放简易操作； 5.应用支持对系统进行可视化管理、信号切换、画面叠加、画中画、画面拼接、画面漫游、画面放大/缩小、画面移动/关闭等操作，支持对显示控制区域实时监控；支持多用户多平台同步操作； 6.支持台标设置，支持图像画面叠加文字台标显示。 7.支持底图设置，支持大屏底图显示，支持高清图片上传显示。 8.支持字幕显示，支持自定义字幕内容，可根据用户需求设置静态或动态显示。
1.3大厅操作台
1 | 电源PDU | 5 | 套 | 八位及以上孔位
2 | 打印机 | 1 | 个 | 国产化黑白激光多功能一体机，打印、复印、扫描、自动双面打印，打印速度不低于30 PPM，打印分辨率不低于：600*600，增强模式下达到1200*600DPI，首页输出时间小于8.5秒，支持平板全彩CIS扫描，光学分辨率不低于1000 DPI，支持身份证360度智能校正，25%-400%,缩放，同时支持 N（2、4）合一复印，具备双面复印功能（手动）；兼容普通纸、再生纸、厚纸，纸张厚度 60g/m2-105g/m2，纸盒容量不低于100页，出纸盒容量50页；支持10M/100M网口，高速USB-B (USB 2.0)接口，可支持15000页打印量；原装粉盒：支持1500页打印量（印量数据基于ISO/IEC 19752标准计算）适配系统（UOS.KOS.Win7.Win10.Win11）
3 | 通讯机柜 | 2 | 台 | 42u标准机柜 2000*600*800
4 | 涉密机柜 | 1 | 台 | 22u标准机柜
1.4基础网络系统
1 | 专网接入交换机 | 3 | 台 | 1.设备提供≥24个10/100/1000Base-T自适应电口，≥4个千兆SFP光口； 2.交换容量≥672Gbps/6.72Tbps，包转发率126Mpps/179Mpps，支持全端口线速转发； 3.支持IGMP v1/v2/v3 Snooping，支持STP、RSTP、MSTP等协议，支持端口聚合，支持手工和静态LACP 4.交换机支持通过Web页面对交换机进行可视化管理查看，包括交换机的端口状态及配置、vlan信息 5.交换机支持跨设备链路聚合，配对的设备支持独立的控制平面 6.交换机支持被SDN或其他网管平台统一管理，能实现配置统一下发，包括但不限于IP、VLAN、路由、ACL、镜像等配置
2 | 设备接入交换机 | 2 | 台 | 1.交换机端口要求：≥8个10/100/1000Base-T自适应电口，4个1G/2.5G SFP光口； 2.性能要求：交换容量≥672Gbps/6.72Tbps，包转发率≥102Mpps/126Mpps，
3 | 千兆光模块 | 8 | 只 | SFP 千兆单模光模块，单模，1310nm，最大传输距离 10km，接头类型：LC
1.5门禁与监控系统
1 | 人脸门禁一体机 | 1 | 个 | 屏幕尺寸:不小于7英寸（竖屏）；屏幕分辨率不少于:600*1024 按键:触摸屏虚拟按键；面板:玻璃 触摸屏:支持 屏幕比例:9:16 内置麦克风:支持；内置扬声器:支持 内置读卡器:内置IC卡读卡器 wifi:支持 IO:2路告警输入、1路告警输出 门锁接口:一组门锁接口,支持接入阳极锁/磁力锁，阴极锁，门磁，开门按钮 网络:100Mbps单网口 防水等级:IP65 最大库容:5W
2 | 开门按钮 | 1 | 个 | 材质:塑料外壳 尺寸:86*86*36mm 接点输出:NO/COM接点 工作温度：-10℃-+55℃， 工作湿度：≤90%；
3 | 双门磁力锁 | 1 | 个 | 双门磁力锁承受拉力不低于280KG，断电开门，带闭门器，不低于65公斤级，最大开门角度不低于130°，门宽不高于75cm
4 | 室内半球 | 2 | 个 | 不少于400万像素 分辨率:不小于2560*1440；传感器靶面:不小于1/3英寸 电动变焦，焦距:2.8~12mm 补光模式:红外补光；补光距离:不小于30m OSD数量:最大8行 隐私遮盖:支持 隐私遮盖区域数目:4个 区域增强:支持 区域增强区域数目:8个 最大实况流路数:20路 IK10 IP67 含支架
1.6 信息点位及配套
1 | 信息插座(86 式双口面板+模块*2) | 30 | 个 | 规格：86*86 面板，分为单口，双口，四口； 1：嵌入式面框，安装、拆卸方便； 2：带有防护门，防尘； 3：带有标识方便识别； 4：适用于多类模块和多媒体接口； 5：采用优质工程塑料ABS；
2 | 辅材 | 1 | 项 | 24口网络配线架1个、12口机架式光纤配线架(含耦合器)1个、六类非屏蔽跳线3m、单模光纤跳线2m、单模1.5米光纤尾纤、电源线RVV3*1.5、穿线管等，并提供GA专网、视频专网、语音链路各一条、其他光纤连接、双绞线缆测试、光纤测试等。
报价总金额（小写）： 大写：
1.报价供应商名称（法人签字并加盖公章）： 2.报价含货物采购费、运输费、装卸费、安装调试费、税费等其他任何费用。