## 音响
话筒等设备采购需求
序号 | 名称 | 品牌型号 | 参数需求 | 数量 | 单位
1 | 台式话筒 | 中电慧声HT-HE/201S | 连体的全金属结构设计，配合射频干扰（R F I）屏蔽技术，提供杰出的防射频干扰能 力，有效抑制无线电磁波的干扰； 宽电源设计，可适应1 2 - 4 8 V的幻象供电范围； 底座采用触摸无声开关，同时带L E D指示灯，方便查看麦克风工作状态； 多种发言模式可选择，常开，常闭，轻触发言； 拾音类型：电容式 频率范围：50-20000 Hz 灵 敏 度：-33.2dB(@1kHz) 指 向 性：超心形 最大声压级：128dB(@THD≤0.5%,1KHz) 输出阻抗：330 幻象供电：12V-48V(4mA) 等效噪声级：22dBA 静音袁减：60 dB(@1000 Hz),35 dB(@100 Hz) 发言模式；常开、常闭、轻触发言 尺寸：宽70 x深95 x高330mm(含底座) 重 量：0.93kg 标准配件：防风罩 | 10 | 台
2 | 数字式智能会议混音器 | audio-technica ATDM-1012 | 平衡式配备 22 输入×12 总线矩阵混合器，包括 8 个子输入系统 10个话筒/线路输入，带话筒前置放大器，带立体声放大器 (CH 7/8、9/10可作为立体声链接） 可将两组悬挂式阵列话筒 ES954（另售）连接到话筒输入 8 个带 BTL 电路的平衡输出 2 个非平衡立体声输出和话筒电平输出 USB 音频输入/输出（1路立体声输入，1路立体声输出） 设有 4 组 SmartMixer，具有可选的增益共享或门控模式 每个输入系统配有4段均衡器（子输入仅低切），每个输出系统为 12 段均衡器 配备可同时使用的回声消除器（多达 10 个话筒输入）和噪声消除器 配备 10 个压缩器/除频器和8个频段的反馈抑制器，可插入于每路输入/ 输出系统 2 个带 Ducker 功能的非平衡立体声输入 每个输出系统都具有一个限副器 配备方便的振荡器功能，可检查每个输出系统的音频 可以从前面板进行音频输入/输出设置，可使用 Web Remote 从 PC 进行 通过 Web Remote Manager 应用程序可以进行离线设备设置 可以通过 IP 远程协议从外部进行控制 含中文操作界面 | 1 | 台
注：以下商务要求必须满足 1、报价要求：报价供应商必须上传有效期内营业执照，报价格式参考附件2，报价单每一页必须由法定代表人签字、加盖公章并扫描上传。报价必须写明产品品牌型号及生产厂家。报价供应商必须认真查看参数需求清单，所报价产品必须满足采购人品牌型号需求，技术参数完全满足参数要求。供应商报价含产品本身费用、运费、搬卸费、安装费、调试费、税费等，采购人不再支付其他任何费用。 2、质量要求：成交供应商必须保证所供应产品是全新未拆封的，如出现以次充好现象，按合同约定予以处罚。 3、供货要求：合同签订后10个工作日内完成货物供应及安装调试培训，直至投入正常使用。 4、售后要求：成交供应商必须对以上货物提供3年原厂质保，如产品出现质量问题，成交方必须2小时内响应，24小时内提出解决方案，同一产品1年内如出现2次产品问题，成交供应商必须无条件更换。 5、以上4项商务要求，报价供应商应以承诺函方式，经法定代表人签字、加盖公章后上传。