## Sheet1
霉菌培养箱、恒温金属浴采购
序号 | 设备名称 | 参数 | 数量 | 备注
2 | 霉菌培养箱(容积160L） | 技术参数 1.外壳冷轧钢板制造，表面静电喷塑，内胆镜面不锈钢，搁板可以任意调节； 2.配带微电脑温度控制系统； 3.拥有独立 PID 湿度控制系统 ； *4.可定值运和分段运行，定时范围 1-5999min； 5.配带互联 PC 接口，可进行远程操作监控、同时可选手机 APP 控制程序； 6.紫外杀菌灯可定时设置灭菌时间； *7.配过热保护，程序控温保护、串有过热保护器； 8.配外置超声波加湿器； 9.对流方式 强制对流方式 ； *10.湿度波动度 .±3～±5%RH； 11.湿度范围：50～95％RH（微电脑 PID 控制）； 12.控温范围：0～60℃（微电脑 PID 控制）； 13.温度分辨率：0.1℃； *14.温度波动性：±0.5℃； 15.温度均匀度：（37℃时） ±1 ℃； 16.加湿方式：内置加湿系统（标配）； 17.定时范围：1-5999min； | 2
4 | 恒温金属浴 | 技术参数 1.LCD液晶显示，实时显示当前温度 2.更换不同容量模块类型 3.自动故障检测及报警功能 4.温度设置范围：0℃～100℃ *5.温度控制精度：±0.5℃ *6.温度均匀性：±0.5℃ 7.升温速度⋚：≤12 min大（室温至100℃）加热速率 6.5°C/min 8.定时范围 0~999min/0~999sec *9.模块：24*1.5ml | 1