## Sheet1
氮气发生器采购
序号 | 设备名称 | 参数 | 数量 | 备注
1 | 氮气发生器 | 一、用途:满足实验室高纯氮气的需求，为LCMS 连续提供氮气。 二、系统组成: 1.高纯高压氮气发生器1台;包括中空纤维膜1张、不锈钢储气罐1个、配套空压机 2台、快速产气系统1套。 2.安装包1套，L型接头1个，除烃过滤器1个 三、主要技术要求: *1.输出压力 0-7bar 可调，完全满足多级质谱气源要求; *2.氮气流速、纯度:≥35L/min，纯度可达 99.9%且长期稳定; 3.氮气压力露点:≤-45° 4.整体噪音≤60dB6. 5.具有双压力保护装置:当氮气发生器内部压力异常时，系统具有自我保护功能; *6.使用高质量除水、除颗粒及除烃模块，非甲烷总烃(v/v)<0.0001%，HO(v/v)≤0.02%;空压机和氮气发生器采用内置式连接方式。 10.配套不锈钢储气罐1个，确保出口氮气流速、纯度以及压力的稳定性。 11.使用高质量快速接插件，及 PTFE 材质的管路，确保气路系统耐用、可靠。 12.设备相关参数非甲烷总烃/(v/v)<0.0001%、CO /(vv)<0.0001%、CO2/(v/v)<0.0001%、H2/(v/v)<0.0001%、CH4/(v/v)0.0002%、H20/(v/v)0.02%，须出具正规检测机构的检测报告。 | 1