## Sheet1
百分之一天平、暗视野显微镜采购
序号 | 设备名称 | 参数 | 数量 | 备注
1 | 百分之一天平 | *称重能力g：2200g 实际分度值mg：10 检定分度值mg：100 小负载g：0.5 可重读性mg：10 线性偏差mg：20 灵敏度偏移s：2*10-6 *达到稳定耗时s：≤1.5 | 2
2 | 暗视野显微镜 | 1.光学系统：NIS无限远光学系统 2.观察头：铰链式数码观察头，30°倾斜。目镜筒前的铰链部分可任意360°旋转，可使观察筒随意停止在垂直旋转圆周的任意一个角度。且可调整眼点高低位置，镜筒带上下位置，双目镜都带屈光度调节。 3.目镜：SW10×，视场不小于22 ，高眼点，双目视度可调，目镜可用工具锁定，防止脱落与丢失，带橡胶眼罩。 *4.物镜：NIS无限远平场物镜，高性噪比、高分辨率以及高反差的成像效果，适合各种观察方式。 4X NA≥0.10 WD≥20.6 10X NA≥0.25 WD≥18 20X NA≥0.25 WD≥10.5 40X（弹簧） NA≥0.65 WD≥1.5 100X（弹簧、油） NA≥1.25 WD≥0.14 5.物镜编码转换器：内向式五孔转换器，物镜转换器含镜头转换编码记忆功能，自动识别镜头倍率，将数据传送置照明系统，并在显微镜前端的液晶屏幕显示。 6.粗微调焦机构：粗微同轴，齿杆齿条传动，采用三角导轨滚柱交叉导向机构。粗调焦带上限位及松紧调节环； 7.精密同步带传动载物台 8.聚光镜：暗场聚光镜NA1.25（含空插板）; 9.照明系统：3W SLED照明，照明光强均匀； 10.制造厂家需通过ISO9001/ISO13485/ISO14001/IS045001管理体系认证。 11.数码摄像头≥2000万像素，带软件。软件有几何测量功能。具有计算机著作权证书。 12.配工作站一台（cpu i5-13代，独立显卡，内存16G，硬盘512G） | 1