## Sheet1
微生物限度检验仪、散射式浑浊度仪采购
序号 | 设备名称 | 参数 | 数量 | 备注
1 | 微生物限度检验仪 | （一）技术参数 1.配有内置隔膜液泵，不需外接抽滤瓶，液体直接通过隔膜液泵排除。 2.泵头运行计时功能，三个泵头可独立设定运行时间，自动停止。 *3.消毒功能，可进行清洁消毒操作。 4.滤杯可重复使用材料设计。 5.PP材质过滤器容量：300ml/100ml 6.不锈钢材质过滤器容量：250ml *7.微孔滤膜：直径≥47孔径mm：0.45um 8.灭菌滤头单独火焰及湿热灭菌 9.机身材质优质不锈钢材质。 10.抽滤方式：隔膜泵负压抽滤，无需抽气瓶; 11.抽液速率：100ml/15s(带膜); 12.过滤头数量：3个; （二）主要配置 1.主机1台 2.硅胶管 1根 3.火焰喷枪 1把 4.泵头3套 5.移液枪架 10个移液枪架z形塑料 6.微型离心机 3台 7.微型涡旋振荡仪 全自动圆周震荡 8.转速范围：0-3000RPM | 1
2 | 散射式浑浊度仪 | 测定原理 90°散射光 最小示值（NTU） 0.01 *测量范围（NTU） 0-20NTU 示值误差 ±8％(±2.5％F.S) 重 复 性 ≤0.8% *零点漂移 ±0.8％F.S | 1