## Sheet2
外照射个人剂量监测（标准依据：GBZ 207-2016、GBZ 128-2019等）
序号 | 检测项目 | 名称 | 技术参数 | 数量 | 备注
1 | 外照射个人剂量监测 | 热释光剂量仪 | 测量范围：0.1 mSV～10 SV 线形：小于1%偏差 光源稳定度：≤0.5% 最高加热温度：400 ℃ 线性加热速率：1 ℃/s ～ + 40 ℃/s 工作温度：0 ℃ ～ +45 ℃ 贮藏温度：-20 ℃ ～ +55 ℃ 电源：AC220 V ± 20% 重量：＜30kg | 1 | 需检定校准证书
2 |  | 退火炉 | 温度从环境温度到400℃连续可调 工作时间：连续工作，8h内温度漂移＜±0.5％ 超过设定温度士5℃时自动报警 退火炉外表面温度：≤50℃ | 1
3 |  | 热释光探测元件（1%分散性） | 探测对象：X-γ射线 成分：LiF（Mg,Cu,P） 形状：圆片 规格：φ4.5×0.80mm 能量响应（30KeV～3MeV的光子）：＜20% 角度响应：＜11% 非线性（分散性）：1% 一致性：5% 重用性：无限 相对灵敏度（TLD-100）：62倍 线性范围：100nGy～12Gy 探测阈：0.1μGy | 800 | 圆片
4 |  | 热释光探测元件（5%分散性） | 同上 | 500 | 圆片
5 |  | 鉴别式剂量计 | 剂量计一共有13个凹槽，可以装13片热释光片，每个凹槽的用途如下: 1.左上方4个:直接放进热释片测量深部剂量(常规HP10测量) 2.左下方4个:热释光片与预埋在上盖的铜片结合测量眼睛体(HP3); 3.右上方一个:浅表测量HP0.07; 4,右下方4个;结合热释光片和上下盖子背面预留凹槽放入的重金属后，可做能量鉴别。 | 100
6 |  | 热释光探测器储藏铅罐 | 可方便个人剂量元件存储，大小：30cm×30cm×30cm | 1
7 |  | 计算机、显示器、打印机及其配套产品 | 用于安装操作软件及数据处理/数据网报、报告打印，品牌：联想 | 1