## Sheet1
附件：
2025年棉检专用设备购置参数要求
序号 | 产品名称 | 品牌 | 详情 | 数量 | 单台报价 （元） | 合计 （元）
1 | 棉花短纤维率制样器 | / | 技术参数： 符合GB/T 35931-2018《棉纤维棉结和短纤维率测试方法 光电法》等标准中棉样制备要求。 1 适用原料： 原棉 2 电源： 单相AC220V ，50 Hz，功率不大于200W。 4原棉质量： 3.5±0.1 g； 5棉条宽度： 制成的棉条宽为72-80mm 6 棉条长度： 制成的棉条长为330-340mm（棉辊直径Φ） 7 牵伸次数： 4-6次（6次最优） 8 制条周期： 6次牵伸，制条一根，大约需要4-5min（包含称量及开松时间）。 9 外形尺寸： 52cm(长) * 24cm(宽)* 30cm(高) 10 重量： 13kg 11 气源要求 a) 气源 清洁、干燥 b) 气压 ≧0.4Mp c) 流量 不小于20L/min 特点： 1) 大牵伸比设计，制条又快又好； 2) 龙门式吹气防缠绕，提升了制条效率； 3) 上部弹簧式浮动胶辊，下部钢棍，防止纤维缠绕。 4) 棉棍支架自由活动不卡棍，且制样后方便在支架上取样 | 2
2 | 棉样信息手持数据终端 | 东集（Seuic） | 性能参数 1、操作系统：Android 9 2、处理器：八核1.8Ghz 3、RAM：3GB 4、ROM：32GB 5、用户存储空间：- 6、用户存储扩展：Micro SD Card，最大兼容32GB 物理参数 1、尺寸：156(H)×70(W)×22(T)mm 2、重量：270g(含电池，依据不同配置有不同) 3、通知：声音提示，振动提示，LED灯指示 4、显示屏类型：4英寸工业级耐低温IPS显示屏，800(H)×480(W)(WVGA) 5、触摸屏：电容式触摸，支持戴手套/带水触摸 6、LED背光：LED透光(水晶按键带背光) 7、键盘选项：17键 8、音频选件：内置双扬声器，内置麦克风，3.5mm立体声耳麦接口 9、传感器：加速度传感器、电子罗盘陀螺仪、光线传感器、陀螺仪 使用环境 1、跌落规格：1.5米(水泥地) 2、密封防护等级：IP67 3、湿度：5% to 95% RH 无凝露状态 4、工作温度：-20℃至+50℃ 5、储存温度：-40℃至+60℃(含电池)/-40℃至+70℃(不含电池) 6、静电放电（ESD）：±15kV空气放电，±8kV直接放电 7、抗震和抗冲击：1000轮0.5米滚动(相当于2000次撞击) 数据采集功能 1、（条码扫描）一维激光扫描引擎：SE965/UE966/SE965-EM1350 2、（条码扫描）二维图像引擎：SymbolSE4750/N6603 3、GPS地理位置信息采集：精度5-10米 4、图像采集：1300万像素 无线数据通讯功能 1、无线局域网：WIFI：IEEE 802.11a/b/g/n(2.4G/5G 双频WIFI) 2、无线广域网：全网通(7模18频) 3、无线个域网：Bluetooth 4.0(支持BLE) 功率 电池：可拆卸3.8V 4000mAh锂离子充电电池 | 1
合计 |  |  |  | 3