## 清单
吐鲁番市中等职业技术学校
农业专业实验室维修用耗材采购项目-清单
序号 | 商品名称 | 规格型号或技术参数配置 | 采购 数量 | 计量 单位
1 | 组培架开关 | 微电脑时控开关 功耗：≤3W；走时误差：2S/日 安装方式：35mm导轨安装；设置次数：每天可设置16次开/关动作 名称：微电脑时控开关；电流：30A 电压：AV200/380V；控制时间：1min≤t≤168H 服务方式:现场+远程服务；服务周期:36月 备注：在维修过程中所需其余配件均包含在内，维修后保证设备正常安全运行。 | 36 | 个
2 | 组培架灯管 | T8全光谱LED植物生长灯 长度：1200mm；功率：36W；灯珠：192颗；芯片：高亮2835 电压：165-265V；外壳：铝材；灯罩：透明；驱动：恒流 功率因数：0.97；转换效率：0.92；光照度：4500lux；使用寿命：50000h；色光：全光谱 配件：每个灯管配电源线1.8米，每个灯管有单独开关控制，串联线，扎带，卡扣，螺丝，堵头等，满足安装需求。 服务方式:现场+远程服务；服务周期:36月 备注：在维修过程中所需其余配件均包含在内，维修后保证设备正常安全运行。 | 72 | 只
3 | 光照培养箱灯管 | 型号依据设备需求配备 1.2 米/36W 服务方式:现场+远程服务；服务周期:36月 备注：在维修过程中所需其余配件均包含在内，维修后保证设备正常安全运行。 | 38 | 只
4 | 光照培养箱电源线 | 漏电保护插头及电源线 型号依据设备需求配备 额定电压/电流：220V/16A 电源分断时间：0.1S；剩余动作电流：16mA 剩余不动作电流：7.5mA；电线：自带电线3m 备注：在维修过程中所需其余配件均包含在内，维修后保证设备正常安全运行。 | 4 | 根
5 | 恒温震荡箱电源线 | 漏电保护插头及电源线 型号依据设备需求配备 额定电压/电流：220V/16A； 电源分断时间：0.1S；剩余动作电流：16mA 剩余不动作电流：7.5mA；电线：自带电线3m 备注：在维修过程中所需其余配件均包含在内，维修后保证设备正常安全运行。 | 1 | 根