## 清单
吐鲁番职业技术学院
音响麦克风等设备采购项目-清单
序号 | 商品名称 | 规格型号或技术参数配置 | 采购 数量 | 计量 单位
1 | 专业音响 | ◆单15寸全频音响 ◆单元组合:LF 1×15"HF 1×44" 低音75芯160磁 ◆阻抗8Ω,额定功率400W,最大功率1400W,灵敏度103dB,声压级114dB peak,@1m. ◆频率响应:47Hz～20KHz (±3dB) ◆辐射角度(1KHz)(H×V):90°× 60° ◆颜色:黑色或其它 ◆净重:21kg ◆尺寸（H*W*D）：725×460×455mm ◆箱体高密度中纤板,表面喷漆处理, | 4 | 只
2 | 专业功放 | ◆额定功率（8Ω／通道）：2x450W ◆额定功率（4Ω／通道）：2x900W ◆额定桥式功率（8Ω）：1100W ◆频响范围：20Hz～20kHz ◆谐波失真率：<0.05%20Hz-20KHz ◆电压增益：40dB ◆上升速率：>30V/ms ◆信噪比：>115dB ◆电力消耗8W额定功率：750W ◆阻尼系数：>300（8Ω）(5Hz-1KHz) ◆输入灵敏度：1.1V/26dB/32dB ◆输入阻抗：20kΩ/Balacde, 10kΩ/un-Balanced ◆转换速率：30V/ms ◆指示灯：LED ◆散热：2 direct currents fan ◆工作电压：交流电230V，50/60Hz ◆美国安森美大功率管 ◆保护方式：功率保护、温度功率控制、功放输出短路、过载保护、输出直流保护 | 2 | 台
3 | 调音台 | 1.输入灵敏度：-60dBm-40dBm 2.标称输入电平：麦克风：-60dBm，线路：-60dBm，效果返回：-60dBm，录音输入：-60dBm 3.标称输出电平：效果发送-10dBm，辅助发送0dBm 4.输出电压：4VMax 5.模式抑制：-70dB 6.信噪比：95dBm 7.总谐波失真：Less than 0.03% (at 1KHz) 8.频率响应：20HZ-20KHz±3dB 9.耳机：7V/220Ω 10.通道均衡：Hi±15dB/12KHz Mid±15dB/2.5K low±15dB/80HKz 11.功耗：30W 12.电压：110v-240v八路专业调音台，带MP3，带蓝牙，带16种DSP效果， 适用于各种酒吧，演出场所，KTV包房，录音室，排演场 功耗：30W 信躁比:95dB 频率响应：20Hz-20KHz 模式抑制：-70dB 电压：110V-240V 尺寸：385*350*60mm | 1 | 台
4 | 反馈抑制器 | 特点： 采用双通道数字反馈技术；每通道具有12个滤波器。 产体声或独立的双通道处理；输入电平检测指示。 每通道12段滤波显示；电子平衡的输入和输出端口XLR和TRS 产品参数： 输入阻抗： XLR和1/4”TRS，电子平衡，非平衡平兼容>10KΩ 最大输入电平：10dBu 输出阻抗：XLR和1/4”TRS，电子平衡，非平衡兼容<100Ω 最大输出电平：10dＢu 数字处理转换器：24bit ∑-△64/128倍超取样、采样率48KHZ 频率响应：20Hz-20KHz, 谐波失真+噪声：（THD+N）<0.003% 动态范围：95dB 电源：AC220V，50～60HZ 外观尺寸：482*47*163（长*高*深） | 1 | 台
5 | 一拖二会议麦 | MK-580 产 品 特 点： 针对KTV***所开发设计的高稳定/耐用性管体结构。 双通道UHF无线系统，每通道100个频率可选。 背光式LED显示屏指示了RF和AF信号强度，电池状态，分集通道指示（A/B），频率，频率组/频道等工作状态。 采用数字音码锁定技术，有效阻隔使用环境中的杂讯干扰。 采用最新红外线自动对频（IR）技术，设定和操作更简便。 2支话筒可互换使用，通用性强，全金属电镀管体，坚固，抗摔，耐磨。 综 合 参 数： 频率范围： 610MHz-670MHz 信道数目: 200个 信道间隔: 300KHZ 频率稳定度: ±0.005% 动态范围: 100db 最大偏移: ±45KHZ 音频频率响应: 40HZ-18KHZ(±2db) 综合信噪比: >105db 综合失真： ≤0.5% 接 收 机： 中频： 110MHZ. 10.7MHZ 天线接入： TNC/50Ω 灵敏度： 12dBuV(80db S/N) 灵敏度调节范围： 12-32dBuV 杂散抑制： ≥75db 最大输出电平： +10dbv 供电方式： 直流12V 400mA输入 发 射 机： 输出功率：高功率30MW，低功率3MW 音频频率响应：40~18,000Hz，（+1 dB，-3 dB）.整体系统频率响应取决于选取的话筒单元杂散抑制： -60db 电池寿命：正常功率发射时，可使用超过20小时锌铝合金结构 | 1 | 套
6 | 一拖二手持麦 | MK-580 产 品 特 点： 针对KTV***所开发设计的高稳定/耐用性管体结构。 双通道UHF无线系统，每通道100个频率可选。 背光式LED显示屏指示了RF和AF信号强度，电池状态，分集通道指示（A/B），频率，频率组/频道等工作状态。 采用数字音码锁定技术，有效阻隔使用环境中的杂讯干扰。 采用最新红外线自动对频（IR）技术，设定和操作更简便。 2支话筒可互换使用，通用性强，全金属电镀管体，坚固，抗摔，耐磨。 综 合 参 数： 频率范围： 610MHz-670MHz 信道数目: 200个 信道间隔: 300KHZ 频率稳定度: ±0.005% 动态范围: 100db 最大偏移: ±45KHZ 音频频率响应: 40HZ-18KHZ(±2db) 综合信噪比: >105db 综合失真： ≤0.5% 接 收 机： 中频： 110MHZ. 10.7MHZ 天线接入： TNC/50Ω 灵敏度： 12dBuV(80db S/N) 灵敏度调节范围： 12-32dBuV 杂散抑制： ≥75db 最大输出电平： +10dbv 供电方式： 直流12V 400mA输入 发 射 机： 输出功率：高功率30MW，低功率3MW 音频频率响应：40~18,000Hz，（+1 dB，-3 dB）.整体系统频率响应取决于选取的话筒单元杂散抑制： -60db 电池寿命：正常功率发射时，可使用超过20小时锌铝合金结构 | 1 | 套
7 | 一拖四无线领夹麦克风 | 无线一拖四麦克风，四通道接收器，四个发射器，四个领夹麦克风，带降噪功能，防啸叫，跟相机连接的各种配件，收纳铝箱，充电线 | 1 | 套
8 | 机柜 | 音响、功放、调音台机柜。木质金属包角包边,二个万向轮方便移动及卫生清洁;整洁的同时又保护产品及效果调节的稳定。能将本项目中的功放、调音台和反馈抑制器放入其中。 | 1 | 台