## 第1页 第1表
需求清单
1.机房材料清单
序号 | 产品名称 | 产品描述 | 数量 | 单位
1 | 机房主交换机 | 千兆以太网交换机 | 1 | 台
传输速率10/100/1000Mbps
交换方式存储-转发
2 | 外网主路由器 | 1GEWAN+3GELAN，19英寸（CN），带机量100-150台，营销平台 | 1 | 台
和内置AC，适应带宽500M
3 | 外网交换机 | 24口千兆交换机非网管企业级交换器网络网线分流器机架式 | 1 | 台
4 | 机柜 | 国标服务器机柜 | 1 | 套
5 | PDU | 国标10A，独立封闭模块、互不干扰，具备单点故障隔离功能； | 3 | 套
防雷保护模块，过载保护模块；双电源开关设计，采用锡磷青铜
插套；铜条一体化焊接设计，壳体采用铝合金型材，内部采用绝
6 | 理线架 | 理线架12档24口工程级加厚型机柜网络理线架线缆管理器 | 4 | 套
2.接处警系统
1 | 智能接处警(中队)软件受理终端 | 部署在消防救援站，配合营区广播、警灯、警铃、打印机同步使用，为消防救援站的调度员提供警情信息和信息化支撑，功能涵盖调派信息、设备联动、群呼通报、出车单通知、警情处理列表、处置信息反馈以及警情地图服务等。含1台警情联动控制器 | 1 | 台
2 | 座席电话 | 3.7"黑白屏/2个固定功能键/16个可编程功能键/全双工免提/集成耳机端口 | 1 | 套
3 | 警铃 | 产品直径：约200mm 产品功率：25W 工作电压：AC220V 产品重量：约1359g 环境温度：40°C~+40°℃ 电压范围：额定电压±10% | 1 | 套
4 | 警灯 | 产品功率：10W 产品重量：0.4kg 工作电压：220V 颜色：红 光源类型：灯泡 音量分贝：112dB | 1 | 套
5 | 音柱 | 额定功率：50W 灵敏度：98dB 频率响应：80-18KHz 毛重：2.4kg | 1 | 套
6 | 电脑 | I5-12400(2.5G)/8G/512G/集显/PCI/W11 含23.8显示器2台 | 1 | 套
7 | 打印机 | A4 黑白激光打印机，最大打印幅面 A4，最高分辨率 1200×1200dpi，黑白打印速度 A4：20ppm，处理器 400MHz，内存 标配：64MB，最大：64MB，网络功能 无线网络打印，无线功能 WIFI直连，首页打印时间 8.3秒（就绪后）,18秒（睡眠） 月打印负荷 10000页，接口类型 USB2.0，耗材类型 鼓粉一体，进纸盒容量 150页，出纸盒容量 标配纸盒：100页 | 1 | 台
8 | 模拟电话 | 模拟电话 | 1 | 套
3.监控系统
1 | 网络球机 | 高清高速红外球型网络摄像机（网线接口），200W像素，30倍光 | 2 | 套
变，0.0005Lux星光级超低照度，宽动态，IP66。
200米红外灯。H.265/H.264，1080P/720P，30fps。1×双向音
频，2×告警输入，1×告警输出，无模拟输出和RS485。
2 | 球机专用吊架 | 可壁装，可吊装 | 2 | 套
3 | 球机专用电源 | 电源AC24V1.5A监控变压器 | 2 | 个
4 | 监控硬盘 |  | 8 | 块
5 | 监控授权 | 科达平台授权 | 32 | 路
6 | 监控专用箱 | —— | 3 | 套
4.网络布线系统
1 | 网线 | 原装五类网线【工程版0.57±0.02mm】CAT5纯铜线芯非屏蔽千 | 9 | 箱
兆网络
2 | 信息面板 | 超五类网络模块面板套装cat5e非屏蔽免打信息模块网线插座 | 52 | 套
3 | 信息模块 | 超五类网络模块面板套装cat5e非屏蔽免打信息模块网线插座 | 52 | 套
单口86型电脑面板
4 | 水晶头 | 超五类 | 2 | 盒
5 | 楼层交换机 | 24口千兆交换机非网管企业级交换器网络网线分流器机架式 | 6 | 台
5.广播系统
1 | 专业放大器 | 1、带多媒体音源一体~机 | 1 | 套
2、提供100V/70V定压输出及416Ω定阻输出
3、2路MIC、2路AUX输入、MIC1具有优先默音功能
4、1路扩展输出，可用于功率扩展
5、蓝牙4.0播放、FM收音及USB播放
6、温度保护、过压过载及短路保护
额定功率：550W
解码格式：MP3、WMA
收音格式：FM收音
USB版本：2.0向下兼容
蓝牙版本：4.0向下兼容
输入灵敏度：AUX250mV(非平衡)/MIC10mV(非平衡)
音调调节：低音：±10dB，高音±10dB
线性失真：≤1%（100%功率）
信噪比：line≥70dB,MIC≥65dB
优先级别：MIC1优先
频率响应：70Hz--18KHz（±3dB)
输出调整率：＜3dB
辅助输出：非平衡0.775V
保护：过载、短路、过温
供电电源：AC220V±10%50Hz-60Hz
机身尺寸(mm)：484*359*132
净重(kg)：13.9kg
净重(kg)：15.3kg
2 | 智能播放器 | ●大屏幕液晶显示屏，全中文菜单，操作简单 | 1 | 套
●内置MP3播放器，可通过外接USB接口连接电脑更换歌曲，内
存8G
3 | 吸顶喇叭 | 1、全新专业设计天花喇叭系统 | 12 | 套
2、全频带单元喇叭，全频段范围覆盖
3、特殊阻尼处理，降低失真，频率响应平坦宽广
4、高灵敏度，优越指向性，音质清澈亮丽悦耳
5、此款天花喇叭适用于各种室内公众场所
喇叭口径5.25”X1
额定功率3W/6W
输入电压70V/100V
灵敏度91dB
频响范围150Hz-18KHz
最大声压级98dB
重量（kg）0.58
开孔尺寸（mm）Φ170
4 | 室外音柱 | 额定功率：60W | 2 | 套
额定电压：110V
频率响应：70-15KHz
5 | 室内音柱 | 额定功率：40W | 2 | 套
额定电压：110V
频率响应：70-15KHz
6 | 麦克风 |  | 1 | 套
7 | 电铃 | 无火花外击式电铃5寸直径报警铃220VSCF-125mm | 6 | 套
8 | 电缆 | 屏蔽信号线 | 750 | 米