## Sheet1
附件：
包联村文化活动中心LED电子屏采购清单
序号 | 类别 | 分项内容 | 型号 | 主要技术指标 | 单位 | 数量 | 备注
1 | LED屏显系统 | 室内全彩LED显示屏 | DS-D4115CA-1PM | 净显示尺寸：5120mm*2880mm 整屏分辨率：3328*1872 像素结构 表贴三合一 SMD1212 像素间距（mm） 1.538 模组分辨率（W×H） 208×104 模组尺寸（mm） 320（L）×160（W）×15（H） 模组重量（kg/块） 0.45 模组最大功耗（W/块） 31 像素密度（点/㎡） 422500 维护方式 磁吸前维护 显示屏亮度（cd/㎡） ≥500 色温（K） 3000-18000 可调 水平视角（°） ≥160 垂直视角（°） ≥140 对比度 ≥3000:1 亮度均匀性 ≥97% 色度均匀性 ±0.003Cx,Cy 之内 最佳视距（m） ≥1.538 峰值功耗（W/㎡） 598 平均功耗（W/㎡） 299 供电要求 AC220-240V 驱动方式 恒流驱动 换帧频率（Hz） 60 刷新率（Hz） ≥3840 工作温度范围（℃） -10—40 存储温度范围（℃） -20—60 工作湿度范围（RH）无结露 10-60% 存储湿度范围（RH）无结露 10-60% 信号接口 HUB 320 接口 电源接口 VH4PIN 接口定义 | ㎡ | 14.8
2 |  | 开关电源 | DS-D43Q250PF-4V5 | 输入电压/输入频率 176~264VAC/47~63HZ 浪涌电流 冷启动，40A/230VAC 线性调整率 ≤0.5% 输出过载保护 110%-150%切断输出，输入重启后 上升，保持时间 50ms，20ms额定满载 绝缘强度 I/P-O/P：3KVAC, I/P-FG：1.5KVAC, O/P-FG:0.5KVAC,1min 工作温度 -30℃~+60℃ 储存温度 -40℃~+100℃，20~95%RH无冷凝 安全标准 GB4943，UL60950-1，EN60950-1 EMC标准 GB9254，EN55022 冷却方式 自冷 | 台 | 48 | 已含
3 |  | 接收卡 | DS-DR31C-08 | 集成 8 个标准 HUB320 接口，免接 HUB 板 采用千兆网口，可以连接 PC 端 支持逐点亮色度校正 支持接收卡预存画面设置 支持温度、电压、网线通讯和视频源信号状态检测 支持配置文件、固件程序版本回读支持 5Pin 液晶模块 | 张 | 40 | 已含
4 | 软件系统 | 显示屏播放控制软件 | HIK | 支持多种视频格式、图片、动画、Office文件、文字、时钟、走马灯、天气、计时、温湿度、流媒体、网页、采集卡、摄像头、Rss简讯；丰富的媒体属性：包括透明、背景颜色、背景图片、透明度、音量、显示比例、出入场特效、特效速度、文字颜色、炫彩效果、字体、风格等； | 套 | 1 | 已含
5 | 控制系统 | 视频处理器 | DS-DT20V-03HDI12NO/U | − 1 × DP 1.2 − 4 × HDMI 1.3 − 1 × 3G SDI （IN+LOOP），选配  多输出，大带载 24 路网口输出，最大带载 1560 万像 素，单台设备输出最大宽度 16384， 高度 8192  音频输入输出 − HDMI、DP 支持伴随音频输入 − 支持 3.5mm 独立音频输入输出  支持个性化的画面缩放 V2460 视频控制器 规格书 www.novastar-led.cn 2 支持三种画面缩放模式，包括点对点 模式、全屏缩放、自定义缩放  多窗口显示 − 支持 2 个 4K×2K+4 个 2K×1K 规 格的窗口 − 窗口大小和位置可单独调节 − 窗口优先级可调整  强大视频处理能力 − 搭载 SuperView III 画质处理技 术，支持输出画面无级缩放 − 支持一键全屏缩放 − 支持输入源任意截取  支持 EDID 管理 支持用户自定义 EDID 和预设 EDID  画质调整 支持输出画质管理，包括亮度、饱和 度、对比度、色调调整  多场景保存和调用 − 支持 10 个自定义场景，一键即可 载入 − 支持场景删除、覆盖保存及复制等 操作  热备份 − 支持设备间备份 − 支持网口备份  同步输出 支持使用内部输入源作为同步源，保 证输出画面同步  逐点亮色度校正 配合 NovaLCT 和校正平台，对每个 灯点的亮度和色度进行校正，有效消 除色差，使整屏的亮度和色度达到高 度均匀一致，提高显示屏的画质。同 时支持硬件打屏功能。  走线灵活 留空不算带载，无矩形框限制，网口 带宽物尽其用 | 台 | 1
6 | 配套设备 | 配电柜 | DS-D43P020-IZ | 20KW配电柜 | 台 | 1
7 | 屏幕支架 | LED屏支架 | 海康 | 1、图纸方案 2、海康支架安装 3、屏幕及发送卡安装 4、配电柜安装（不含380V强电接线） | 平方米 | 14.8
8 |  | LED室内经济款落地支架 | 海康 | LED室内经济款落地支架 快速拼装 支持扩容、定制弧形 超薄20cm 产品型号：LED室内经济款落地支架 产品配置：四周包边，底部封板 重量（/m²）：15kg/m² 材质：SPCC，冷轧钢板 备注说明：仅支持10行以内项目定制，且后方必须能拉杆 颜色：黑色 厚度：200mm 表面处理：静电喷塑 弧度：可定制弧形，建议两列屏幕夹角2度以内 材料：Q235 适用规模：含10行及以内 可定制范围：含底座高度建议不超过4米，整体不超过30平方 | 台 | 17
9 | 线路系统 | 线缆 | 国标 | 屏幕安装调试所需所有电线、网线等 | 批 | 1
10 | 其他 | 安装调试费用 | 配套 | 含脚手架等费用 | ㎡ | 14.8