## Sheet1
吐鲁番市人民医院天山英才专项购置仪器设备报价单
序号 | 设备类型 | 设备名称 | 单位 | 数量 | 预算金额 | 参数要求 | 是否响应参数 | 报价
1 | 检验类医疗设备 | 麦氏比浊仪 | 台 | 1 | 5000 | 1.用于测量微生物悬液的光密度，按麦氏浊度确定微生物的接种浓度； 2.光源和波长：LED 光源，≧ 600nm； 3.测量方式：16mm 或 25mm 磨菌管直接测量，透射比浊； 4.操控方式：支持手动； 5.测量范围：≥0.0McF－4.0McF； 6.最小示值：≦0.1 McF； 7.液晶显示屏； 8.通信接口和打印：RS232 串口、或选配热敏打印机； 9.示值误差：大肠杆菌标准菌株 ATCC25922 浊度为 1.0 McF 时，精确度为±0.1。 10.线性系数：r≥0.990； 11.开机自检：支持开机自动对光源及光路自检； 12.用户校准模式：支持用户可根据需要自己配制或购买标准品进行校正； 13.出厂值回复功能；
2 | 检验类医疗设备 | 低温高速离心机 | 台 | 1 | 25000 | 1.制冷系统：无氟制冷压缩机组； 2.温控范围：-20℃~40℃，温控精度±1℃，； 3.最大离心力：≥3000×g，精度±50×g，； 4.定时范围：1s-99min可连续或短时间可调； 5.转子：可水平离心可取卸，具备防气溶胶的离心杯； 6.直流无刷电机驱动； 7.液晶屏幕，可显示实时运行参数； 8.离心时温度可调； 9.转子体高温高压消毒； 10.机电一体化门锁； 11.医用级硅胶整体密封圈； 12.具有自检、门盖、堵转、超速、超温等检测报警功能； 13.内置程序≥3种，支持自定义程序≥3种； 14.配有多种转子及适配器可选，适用于0.2ml-500ml离心管； 15.噪音：≤70dB； 16.电源：AC220V 50/60Hz；
3 | 检验类医疗设备 | 多通道磨菌仪 | 台 | 1 | 10000 | 1、产品功能：快速处理微量板类和小试管类型的振荡混合试验； 2、工作原理：智能分析处理平台实现对转速、时间及工作模式的控制； 3、支持适配不同型号的试管：直径25mm/8个，直径16mm/12个； 4、最大负载：≥1.5kg； 5、振荡方式及直径：圆周，≤5mm； 6、转速范围：0/200-3000r/min； 7、无刷电机驱动，具备过温保护设计； 8、操作模式≥2种，如：“点动”、“连续”等； 9、能识别各种夹具的最高转速，时间功能、正计时、倒计时； 10、硅橡胶缓冲定位脚垫 。 11、输出电源：AC100-250V/50/60Hz。 12、输出功率：18W±2W； 13、最高转速下噪音：≤70dB；
报价合计金额： | [6 empty] | 0