## 清单
吐鲁番职业技术学院
机电专业实训耗材采购项目-清单
序号 | 商品名称 | 规格型号或技术参数配置 | 采购 数量 | 计量 单位
1 | 汽车泡沫剂 | 高泡洗车液 浓缩泡沫液 汽车去污清洗剂 20L大桶 ≥10mPa·s，具有综合去污能力，能快速乳化分解油污、软化污垢、抗静电及抗硬水 | 6 | 桶
2 | 擦桌布 | 抹布擦桌布30*40cm，材质超细纤维，加厚设计，吸水性强，不易掉毛 | 40 | 条
3 | 专用擦车布 | 洗车毛巾 专用洗车布60*160cm，超细纤维，吸水性强、不掉毛、无痕清洁 | 20 | 条
4 | 电脑高清线 | 4K线笔记本电脑连接电视连接线 黑色 5m ，传输速率：48Gbps 分辨率支持：4K@120Hz 特性：支持动态HDR、12Bit色域、eARC音频回传等 长度：3m 线芯设计：发烧级镀银线芯 | 6 | 根
5 | 汽车除胶剂 | 强力除胶剂家用万能汽车玻璃胶不伤漆面去胶神器12瓶/箱，容量：450ml | 2 | 箱
6 | 汽车粘贴平衡块 | 粘块钢制粘贴式汽车轮胎配重块 钢圈轮毂动平衡块2.5克-50克，不同重量的平衡块，用于汽车轮胎动平衡调整 | 10 | 盒
7 | 汽车卡勾式平衡块 | 卡勾式平衡块 汽车轮胎配重卡扣 平衡锤5克-60克，锌质材质，适用于多款车型，用于汽车轮胎动平衡调整 | 2 | 包
8 | 汽车制冷剂 | 型号：r134a 制冷剂汽车空调制冷剂，含量300g | 20 | 罐
9 | 汽车润滑膏 | 汽车轮胎拆装润滑膏，规格1kg,具有优异的润滑性能，适用于各种汽车轮胎的拆装，特别是真空胎和扒胎机的使用。 | 8 | 桶
10 | 汽车刹车油 | 刹车油沸点：不低于230℃，规格1L | 10 | 个
11 | 汽车化油器清洗剂 | 阻风门化油器清洗剂450ml汽车清洁剂节气门摩托车喷油嘴除积碳 | 20 | 瓶
12 | 汽车机油 | 5W-30 汽车机油 SP级4L,具有良好的润滑性能、抗氧化性能和清洁性能，保障发动机的正常运转 | 10 | 桶
13 | 汽车除锈剂 | 防锈去除锈剂 汽车螺栓松动剂 车用除铁锈润滑剂450ml | 40 | 瓶
14 | 汽车蓄电池 | 汽车电瓶免维护铅酸蓄电池蓝标系列L2-400 12V适用于大众车型，容量60Ah-70Ah，生产日期与交货日期在3个月之内 | 10 | 节
15 | 汽车蓄电池 | 汽车电瓶蓄电池L2-400 12V适用于新能源车型，容量60Ah-70Ah，2节为混动车AGM蓄电池，2节为纯电车BEV蓄电池，生产日期与交货日期在3个月之内 | 4 | 节
16 | 汽车继电器 | 汽车常用继电器，额定电压：如12V、24V等 触点容量：如10A、20A等 特点：用于汽车电路中的控制和保护，提高电路的稳定性和安全性。 | 20 | 个
17 | 汽车保险丝 | 通用 汽车保险丝，额定电流：如5A、10A、15A、20A等 | 8 | 盒
18 | 汽车玻璃水 | 玻璃清洁器及配件 腾缘玻璃水玻璃水汽车冬季防冻专用去油膜雨刷雨刮水零下40去除剂四季通用下，规格1L | 30 | 瓶
19 | 干电池 | 南孚 5号电池 普通干电池 | 40 | 粒
20 | 干电池 | 南孚 7号电池 普通干电池 | 40 | 粒
21 | 电线 | 电线铜芯电线4平方，100米，有3c认证，软线，线芯数3，全项国标，ZC-BV | 1 | 卷
22 | 汽车冷却液 | 冷却液 四季通用 粉色，冰点：不低于-40℃ 沸点：不低于108℃ 特点：具有良好的防冻、防腐、防锈等功能，保障发动机的正常运转，规格4L | 4 | 罐
23 | 洗车机 | 高压洗车机水泵大功率清洗车机，配件：出水管8米，进水管3米，过滤网2个，水枪，参数要求：额定电压: 220V/50hz 产品功率: 3KW 额定转速: 1400r/min 最大压力: ≥140bar 工作压力: ≥120bar 进水压力: ≥3bar 工作流量: ≥600L/h,可手推移动 | 1 | 台
24 | 蓄电池充电器 | 要求：1、汽车电瓶充电器12v24v全自动智能充电机修复蓄电池货车轿车2、 铜芯加粗线充满自停 12/24伏3、专用全自动电池充电器 | 1 | 台
25 | 搭电宝 | 12V /24V应急电源 应急电源/汽车应急启动电源12v户外移动电源搭电宝打火器，电池类型：磷酸铁锂电池，使用温度-40℃至80℃ | 1 | 台
26 | 移动存储设备 | 外壳材质：金属，容量：1TB，传输速度：500-1000MB/s接口：Type-C，USB3.1 | 1 | 块
27 | 制冷剂 | 型号：r134a 制冷剂汽车空调制冷剂，含量300g | 12 | 瓶
28 | 托盘 | 材质：PP材质+钢化玻璃纤维，圆形，直径：35cm，底盘31cm,高度2cm，纯色 | 10 | 个
29 | 托盘 | 材质：PP材质+钢化玻璃纤维，长方形，长40cm宽20cm，高度2cm，纯色 | 10 | 个
30 | 活塞环安装专用工具 | 可调节范围：53mm—175mm，材质：65Mn锰钢，4寸规格 | 20 | 个
31 | 轮胎 | 三菱劲炫汽车轮胎规格：215/65R16/98H | 4 | 条
32 | 制动片 | 2019款别克威朗专用，内涵：前轮4片后轮4片 | 1 | 套
33 | 玻璃油膜去除剂 | 形态：泡沫状，压力罐装，适用对象外饰及玻璃，每罐去油膜泡沫清洁剂450ml | 10 | 瓶
34 | 清洁型燃油添加剂 | 三元催化器清洗剂10瓶，燃油宝10瓶，规格：每瓶300ml， | 20 | 瓶
35 | 汽车发动机外部清洗剂 | 去油泥缓解老化引擎外表养护泡沫发动机舱，每瓶650ml，免水洗 | 12 | 瓶
36 | 轮胎保护剂 | 轮胎宝轮胎光亮剂轮胎清洗剂保护剂，每瓶550ml | 20 | 瓶
37 | 汽车除灰尘毛刷 | 软毛刷，用途：去除灰尘，宽度10cm | 10 | 个
38 | 磁吸棒 | 用于汽车维修使用，黑柄强磁吸力棒，直径约600mm，（大头5个，小头5个） | 10 | 个
39 | 干电池 | 汽车钥匙干电池 | 40 | 个
40 | 电工安全头盔 | 颜色：红色5个，蓝色5个，用于高压电环境工作使用，属性：电绝缘、阻燃性、耐高温，执行标准GB2811-2019 | 10 | 个
41 | 润滑油 | 通用锂基润滑脂，规格15kg，沸点≥175°，用于汽车机械类部件 | 2 | 桶
42 | 汽车冷却液 | 冷却液 四季通用 黄色，冰点：不低于-40℃ 沸点：不低于108℃ 特点：具有良好的防冻、防沸、防腐、防锈等功能，保障发动机的正常运转，规格4L | 4 | 罐
43 | 活塞环 | 丰田5a发动机活塞环，1套环为2个油环1个气环 | 14 | 套