## 二校区校园广播工程清单
工程量清单
工程名称：二校区校园广播工程 |  |  |  | 标段：哈密市第四小学二校区校园广播 |  |  |  | 第 1 页 共 12 页
序号 | 项目编码 | 项目名称 | 项目特征描述 |  | 计量单位 | 工程量 | 金额（元）
[7 empty] | 综合单价 |  | 合价
分部分项
机房设备
1 | 030504001001 | 服务器 | 一、产品需求功能： 通过TCP/IP 网络传输，通过触摸屏,对多个区域实现多样的方式控制。同时播放多个音源，并要求定时播放某种音源，自动定点广播某个区域，整个系统可以实现全自动无人值守全触摸控制屏；丰富的节目源，任意套节目播放选择，并对每套节目可进行独立控制；强大的控制功能，控制在线网络终端，可对网络终端进行独立分区、音量控制，另可检测终端；系统自动开关机；工业级处理器；可以按照星期、年、月、日等方式对节目进行编程控制；全数字信号处理、传输；全屏幕快捷按键操作，可编组分区；可实现任意分区广播、全体广播、定时定点广播等； 二、前后面板基本要求： 专业机架式工控机箱体设计，实现电磁屏蔽，有高超的防磁、防尘、防冲击能力。 工业级专用主板设计，处理运行速度更快，运作性能更胜一筹，适用于长时间运行。 支持专用百兆网/千兆网传输，适应高速数据传输的需求,不少于传输上百套节目源，及N个分区。 三、基本的配置： 1、不低于200G以上固态硬盘，采用10代i5以上性能处理器，8G以上内存配置。 2、分辨率≥1920*1080以上的触控屏，服务器带抽拉式鼠标键盘，前置面板配备开机按钮，要有监听音量电位器，要有总音量电位器来控制后板话筒插座音量; 3、USB接口≥2个，消防按钮≥1个，抽拉式键盘带触摸板、数字键盘。 4、后面板具备独立电源输出插座，能够受面板开关控制，电源输入插座≥2路，RCA莲花插座信号输入≥4路，6.35话筒信号输出≥4路，音量电位器≥6个，电脑远程开机接口≥1路，远程短路输出接口≥1路，PS/2键鼠接口≥2个，RS232控制串口≥4个，HDMI接口≥1个，VGA接口≥1个，千兆RJ-45网线接口，USB接口≥4个，音频接口3个。 具有手动报警功能，带一键消防紧急报警按钮，报警区域全区分区任意设置，触控键防误操作保护装置设计。 ≥4个独立的话筒接口为XLR，TRS二合一接口，智能电源管理功能，无操作后进入待机符合国家节能标准。 能自动或手动播放多种音频格式文件，具有同步广播，分区广播，终端广播，设备控制，终端控制，编辑程序，下载程序等功能。 标准RJ45网络接口，有以太网口的地方即可接入，支持跨网段和跨路由。 |  | 台 | 1
本页小计
表—08
工程量清单
工程名称：二校区校园广播工程 |  |  |  | 标段：哈密市第四小学二校区校园广播 |  |  |  | 第 2 页 共 12 页
序号 | 项目编码 | 项目名称 | 项目特征描述 |  | 计量单位 | 工程量 | 金额（元）
[7 empty] | 综合单价 |  | 合价
[工作内容] 1.安装调试
2 | 030504004001 | 系统软件 | [项目特征] 1、标准TCP/IP网络协议，系统可在同网段的局域网内、跨网关的局域网内以及intelNET网上使用。 2、负责音频流点播服务、计划任务处理、工作站管理和权限管理等功能。 3、支持终端对讲，对讲时自动录音，可设置对讲音量，可启用呼叫无响应转移、时间段转移，可设置限制对讲时长、群呼模式、多方通话。 4、具有定时自动开关机功能，能定时开关电脑、工控主机以及所有设备的定时开关。 5、实时显示各类终端运行状态，如登录IP地址、音量、任务状态，可远程调节所有终端音量。 6、终端广播可设置自动录音，可设置寻呼话筒广播时播放提示音、同步控制强切信号。 7、系统软件具有双保险功能，可设置主服务器以及备份服务器，当主服务器故障时，备份服务器可自动接替主服务器进行工作。 8、支持终端掉线检测，掉线检测间隔时间可设置30秒/1分钟/2分钟/4分钟/10分钟/20分钟/30分钟。 9、配置各类终端参数：终端名称、广播权限、对讲权限、监听权限等。 10、支持MP3节目制作工具，具有文件格式转换、实时录音、CD抓轨道、文件分割、文件合并等功能。 11、IP网络广播控制系统具有手机WIFI点播，支持任意选择播放终端进行广播。 12、日志功能，每次呼叫、通话和广播操作均有记录供查询。 13、电子地图工具具有制作及显示功能，可显示8种网络终端工作状态，包括未登录状态、已登录状态、实时采播状态、定时打铃或定时节目状态、呼叫状态、报警状态、对讲状态、接收对讲状态，各种显示状态均有相应直观图标，方便查看。 14、音频服务器软件可将传统音频资源，转换成数字节目存储到系统服务器中，方便重复使用。 15、服务器软件支持第三方平台嵌入式开发，提供SDK第三方软件开发包，实现与大系统、大平台的系统整合。 |  | 套 | 1
本页小计
表—08
工程量清单
工程名称：二校区校园广播工程 |  |  |  | 标段：哈密市第四小学二校区校园广播 |  |  |  | 第 3 页 共 12 页
序号 | 项目编码 | 项目名称 | 项目特征描述 |  | 计量单位 | 工程量 | 金额（元）
[7 empty] | 综合单价 |  | 合价
[工作内容] 1.安装、调试
3 | 030504006002 | 应用软件接口 | [项目特征] 名称:加密狗 产品描述:对IP广播系统软件进行注册。 USB接口设备，无需驱动，可任意拨插 [工作内容] 1.安装、调试 |  | 套 | 1
4 | 030506001002 | 扩声系统设备 | [项目特征] 1.名称:钟声话筒 具多功能、外观新颖、品质极高等特点 具前奏音提示功能及灯环指示 具有开关键，一键打开或关闭话筒 换能方式：电容式 灵敏度：≥-45dB±2dB 信噪比：≥66dB，1Khz@1Pa 开关：电子轻触 [工作内容] 1.本体安装 2.单体调试 |  | 台 | 1
5 | 030506001003 | 扩声系统设备 | [项目特征] 1.名称:IP寻呼话筒 |  | 台 | 2
本页小计
表—08
工程量清单
工程名称：二校区校园广播工程 |  |  |  | 标段：哈密市第四小学二校区校园广播 |  |  |  | 第 4 页 共 12 页
序号 | 项目编码 | 项目名称 | 项目特征描述 |  | 计量单位 | 工程量 | 金额（元）
[7 empty] | 综合单价 |  | 合价
产品描述：≥有7寸数字高清显示屏；分辨率达1280*800。 支持全双工语音对讲，没有距离限制。 支持全区、分区、指定终端进行喊话广播。 支持音频文件广播、预录音广播、文本转语音广播发送至指定区域或终端。 支持一键紧急广播，可将广播发送到全部终端。 支持循环监听前端设备， 支持来电/去电显示功能，来电语音播报。 支持来电、广播铃声自定义，个性化选择铃声。 支持查看其他终端的工作状态(登录状态、对讲状态、任务状态)。 内置降噪处理算法，提升降噪效果、提高受话距离和音频音质。 标准RJ45接口，有以太网口的地方即可接入，支持跨网段和跨路由。 接口不少于:1个RJ45网口、1路报警输入、1路报警输出、1路线路输入、1路线路输出、1个USB接口 网络通讯协议: TCP/IP、UDP、ARP、ICMP、IGMP、HTTP 网络芯片速率 :100Mbps自适应 显示语言:中文 [工作内容] 1.本体安装 2.单体调试
6 | 030506001004 | 扩声系统设备 | [项目特征] 1.名称:调音台 2.技术参数：≥32路报警输入接口，支持短路触发和24V触发两种方式触发，从消防中心接入信号； ≥8路报警输出接口，可外接警灯，显示报警状态； 系统中可使用任意多个IP网络报警矩阵，以扩展增加输入口数目； 自动发送报警信息到服务器，服务器执行相应报警播放任务（支持邻层/全区报警）； 警报声音文件预存在服务器中，可根据不同报警区域选择相应的报警音文件； 标准RJ45接口，有以太网口地方即可接入，支持跨网段和路由； 网络通讯协议：TCP、UDP、ARP、ICMP、IGMP |  | 台 | 1
本页小计
表—08
工程量清单
工程名称：二校区校园广播工程 |  |  |  | 标段：哈密市第四小学二校区校园广播 |  |  |  | 第 5 页 共 12 页
序号 | 项目编码 | 项目名称 | 项目特征描述 |  | 计量单位 | 工程量 | 金额（元）
[7 empty] | 综合单价 |  | 合价
[工作内容] 1.本体安装 2.单体调试
分部小计
教室
1 | 030506001005 | 扩声系统设备 | [项目特征] 1.名称:网络有源音箱 3.技术参数：专业一体化壁挂式设计，外观采用抗摔材料，声音清晰洪亮，覆盖角度广。 服务软件远程调节音量，定时或实时播放音频节目 网络接口≥1路，线路输入≥1路,麦克风输入≥1路，功率输出≥1组。 ≥5.5寸布盆低音，≥20芯蚕丝高音3寸丝滑高音1组100V有线广播应急切换输入，网络通道优先、定压通道次之，自动检测切换。 支持登录查看及修改系统参数。 [工作内容] 1.本体安装 2.单体调试 |  | 台 | 47
分部小计
走廊
1 | 030506001006 | 扩声系统设备 | [项目特征] 1.名称:广播音柱 室内外防水防锈，坚固耐用。 适用于室内外各种环境之中。 额定功率：≥20W 输入：100V 阻抗：500Ω 灵敏度：≥89dB 频率响应：150Hz-15KHz 喇叭单元：≥4"×2 2.25"×1 防护等级：≥IPX6防水 |  | 台 | 16
本页小计
表—08
工程量清单
工程名称：二校区校园广播工程 |  |  |  | 标段：哈密市第四小学二校区校园广播 |  |  |  | 第 6 页 共 12 页
序号 | 项目编码 | 项目名称 | 项目特征描述 |  | 计量单位 | 工程量 | 金额（元）
[7 empty] | 综合单价 |  | 合价
[工作内容] 1.本体安装 2.单体调试
2 | 030506001007 | 扩声系统设备 | [项目特征] 1.名称:MP3分区功放 2.技术参数：一个总音量调节旋钮，统一控制所有线路和话筒音量，两段参量均衡调节旋钮，用于调节高低音改善音质。 每路线路输入音量、每路话筒音量均有独立调节旋钮控制音量大小。 具有开关播放MP3功能按键：包括蓝牙、收音机、USB/SD卡播放，小屏幕显示播放状态。 带MP3播放器，可播放U盘、SD卡内的音频节目， 带FM收音功能 ≥6路音源输入，其中3路标准线路输入接口，3路标准话筒输入接口。 ≥1路音源输出，可环接至下一台功放音频输入接口。 信号输入时自动默音，保证在默音过程中信号不失真。 6路分区按键开关及指示灯，打开分区时，该分区指示灯亮。 70V、100V定压输出，4-16Ω定阻输出， 工作状态实时指示灯。 额定功率：≥1000W 输出方式：70V，100V，4-16Ω |  | 台 | 3
本页小计
表—08
工程量清单
工程名称：二校区校园广播工程 |  |  |  | 标段：哈密市第四小学二校区校园广播 |  |  |  | 第 7 页 共 12 页
序号 | 项目编码 | 项目名称 | 项目特征描述 |  | 计量单位 | 工程量 | 金额（元）
[7 empty] | 综合单价 |  | 合价
[工作内容] 1.本体安装 2.单体调试
分部小计
教学楼外墙
1 | 030506001008 | 扩声系统设备 | [项目特征] 1.名称:广播音柱 2.部位:教学楼外墙壁装 室内外结构，防水防锈，坚固耐用。 适用于室内外各种环境之中。 额定功率：≥120W 输入：100V 阻抗：85Ω 灵敏度：≥92dB 喇叭单元：≥5"×4 3"×1 防护等级：≥IPX6防水 [工作内容] 1.本体安装 2.单体调试 |  | 台 | 10
2 | 030506001009 | 扩声系统设备 | [项目特征] 1.名称:数字定压功放 2.技术参数： ≥1U机柜式、电源开关防触碰设计；设备散热均匀，有效延长使用寿命。 D类功率放大电路设计，损耗小具备90%以上的放大效率。 具有≥4路音源输入， 具有≥2个音量调节旋钮， 具有≥1路音源输出，可环接至下一台功放音频输入接口。 支持消防报警输入功能，ALARM IN具最高优先权，信号输入时自动默音。 内置≥1000W定阻（4-16Ω）/定压（70V/100V）功率输出，支持外接音箱。 工作状态≥6个信号灯实时指示，一目了然。 输入灵敏度/阻抗：MIC:25mV/600Ω，不平衡TRS端子输入；AUX:350mV/10KΩ，不平衡RCA端子输入 输出灵敏度/阻抗：1000mV/470Ω，不平衡RCA端子输入 过载源电动势：MIC:＞12dB，不平衡TRS端子输入；AUX:＞20dB，不平衡RCA端子输入 信噪比：MIC，66dB；AUX，80dB 总谐波失真：1KHz时0.5%，1/3输出功率 |  | 台 | 2
本页小计
表—08
工程量清单
工程名称：二校区校园广播工程 |  |  |  | 标段：哈密市第四小学二校区校园广播 |  |  |  | 第 8 页 共 12 页
序号 | 项目编码 | 项目名称 | 项目特征描述 |  | 计量单位 | 工程量 | 金额（元）
[7 empty] | 综合单价 |  | 合价
[工作内容] 1.本体安装 2.单体调试
分部小计
发言系统
1 | 030506001010 | 扩声系统设备 | [项目特征] 1.名称:无线话筒 3.技术参数：支持全新的音频电路构架与数字导频技术，配置有啸叫抑制功能电路 支持自动搜索无干扰信道功能，UHF频段，锁相环(PLL)频率合成 ≥100×2个信道，信道间隔≥250KHz 真分集超外差二次变频设计，具备极高的接收灵敏度 射频部分采用多级高性能的射频滤波器，具备优良的抗干扰能力 麦克风使用易购的5号电池，续用时间达≥8小时 麦克风采用独特的双升压设计，电池电量下降不影响整体性能 手持配置为带液晶显示屏，铝合金的麦克风管体 具备≥4档可调发射功率，可灵活适应各种场景使用 具备红外自动对频功能，可使麦克风快速同步到接收机的工作信道 还原性好，真分集，接收距离达≥150米远， 频率范围：640-689.75MHz； 频率稳定度：±10ppm； 音频频响：60-13000Hz； 谐波失真：≤0.5%； 信噪比 ≥50dB； 音频输出：平衡输出和混合输出； 接收灵敏度：≤-95dBm； 电源规格：：12VDC/2A。 谐波抑制:-30dB； 最大偏移度:+-45KHz； RF功率输出:3-30mW； |  | 台 | 1
本页小计
表—08
工程量清单
工程名称：二校区校园广播工程 |  |  |  | 标段：哈密市第四小学二校区校园广播 |  |  |  | 第 9 页 共 12 页
序号 | 项目编码 | 项目名称 | 项目特征描述 |  | 计量单位 | 工程量 | 金额（元）
[7 empty] | 综合单价 |  | 合价
[工作内容] 1.本体安装 2.单体调试
2 | 030506001011 | 扩声系统设备 | [项目特征] 1.名称:天线放大器 3.技术参数：支持1-4台UHF无线接收器接入使用，共用一对天线。 采用高动态稳流偏压设计，具有低失真特性，能在多频道同时使用排除混频干扰。 天线输入插座可以直接配置适用频带范围内的各种单竿天线、同轴天线、延长天线组及对数定向天线组。 频率范围：500-950MHz 输入截断点：+22dBm 噪声比：≥4.0dB Type 增益：+6-9dB 频宽：≥450MHz [工作内容] 1.本体安装 2.单体调试 |  | 台 | 2
3 | 030506001012 | 扩声系统设备 | [项目特征] 1.名称:前置放大器 3. 技术参数： 1U机柜式、电源开关防触碰设计；双层双色双拼前面板，采用隐藏式条形出气口及弧形进风口设计，设备散热均匀，有效延长使用寿命。 ≥10个输入通道:包括4路XLR、TRS二合一接口话筒(MIC)输入，1路TRS接口强切话筒(MIC)输入，3路标准信号线路(AUX)输入，2路紧急线路(EMC)输入。 ≥2路线路输出，可接入下一台功放或其它音频设备输入接口。 MIC 1具有钟声提示开关，点击可发出钟声提醒。 话筒接口带+48V幻象电源带有独立幻象电源开关，为电容话筒提供电源。话筒输入：5mV/600Ω 非平衡 辅助输入：3500mV/10KΩ 非平衡 紧急话筒输入：5mV-25mV/600Ω 非平衡 紧急线路输入：200mV-1000mV/10KΩ 非平衡 音频输出：10KΩ，0-6V非平衡 输出静噪：≤3mV 频率响应：20Hz-20KHz 信噪比：MIC 输入：50dB AUX输入：80dB |  | 台 | 1
本页小计
表—08
工程量清单
工程名称：二校区校园广播工程 |  |  |  | 标段：哈密市第四小学二校区校园广播 |  |  |  | 第 10 页 共 12 页
序号 | 项目编码 | 项目名称 | 项目特征描述 |  | 计量单位 | 工程量 | 金额（元）
[7 empty] | 综合单价 |  | 合价
[工作内容] 1.本体安装 2.单体调试
分部小计
辅材
|  | 电源时序器 | 1、采用数字化技术，可控制电源按顺序开启/关闭，保护电网不受冲击，设有安全锁供手动紧急控制； 2、最大支持~220V/5000W功率输入，分为10路国标电源接口输出，每路接口可承受~220V/2000W功率输出； 3、设有1路短路紧急接口输入，方便与其他设备连接使用； 4、2U标准机箱设计，铝合金面板，美观实用。 |  | 台 | 1
1 | 030501012001 | 交换机 | [项目特征] 1.名称:8口千兆 交换机 [工作内容] 1.本体安装 2.单体调试 |  | 台 | 6
2 | 030501012002 | 交换机 | [项目特征] 1.名称:16口千兆 交换机 [工作内容] 1.本体安装 2.单体调试 |  | 台 | 5
3 | 030501005001 | 插箱、机柜 | [项目特征] 1.名称:节点机柜 2.规格:12U [工作内容] 1.本体安装 2.接电源线、保护地线、功能地线 |  | 台 | 4
4 | 030501005002 | 插箱、机柜 | [项目特征] 1.名称:机房机柜 2.规格:24U [工作内容] 1.本体安装 2.接电源线、保护地线、功能地线 |  | 台 | 1
5 | 030501006001 | 互联电缆 | [项目特征] 1.名称:音频线 2.规格:MD-34 3.3.5耳机插头-双莲花插头标配长度：1米 [工作内容] |  | 条 | 10
本页小计
表—08
工程量清单
工程名称：二校区校园广播工程 |  |  |  | 标段：哈密市第四小学二校区校园广播 |  |  |  | 第 11 页 共 12 页
序号 | 项目编码 | 项目名称 | 项目特征描述 |  | 计量单位 | 工程量 | 金额（元）
[7 empty] | 综合单价 |  | 合价
1.制作、安装
6 | 030502005001 | 双绞线缆 | [项目特征] 1.名称:国标超六类网线 [工作内容] 1.敷设 2.标记 3.卡接 |  | m | 4125
7 | 030411004003 | 配线 | [项目特征] 1.名称:国标音频线 2.规格: BVR 2*1.5mm2 [工作内容] 1.配线 2. 3.支持体（夹板、绝缘子、槽板等)安装 |  | m | 1750
8 | 030411004004 | 配线 | [项目特征] 1.名称:国标音频线 2.规格:2*2.5mm2 [工作内容] 1.配线 2. 3.支持体（夹板、绝缘子、槽板等)安装 |  | m | 800
9 | 030411004005 | 配线 | [项目特征] 1.名称:音箱线金银纯铜音箱线2*300芯 2.施工方根据现场自行确定 [工作内容] 1.配线 2. 3.支持体（夹板、绝缘子、槽板等)安装 |  | 批 | 1
10 | 030411001001 | 配管 | [项目特征] 1.名称:KBG管材 2.DN20 [工作内容] 1.电线管路敷设 2.预留沟槽 3.接地 |  | m | 207.5
本页小计
表—08
工程量清单
工程名称：二校区校园广播工程 |  |  |  | 标段：哈密市第四小学二校区校园广播 |  |  |  | 第 12 页 共 12 页
序号 | 项目编码 | 项目名称 | 项目特征描述 |  | 计量单位 | 工程量 | 金额（元）
[7 empty] | 综合单价 |  | 合价
11 | 030502018001 | 水晶头 | [项目特征] 1.名称:六类水晶头 [工作内容] 1.安装、卡接 |  | 个 | 200
本页小计
合计
表—08