## 表-08 分部分项工程和单价措施项目清单与计价表
哈密市第四中学雅致楼卫生间改造项目清单
序号 | 项目名称 | 项目特征描述 | 计量单位 | 工程量 | 单价 | 合价
老师卫生间改造（8间）建筑与装饰工程
1 | 木门窗拆除 | [项目特征] 1.门窗洞口尺寸:拆除木质门800*2100 2.垃圾外运运距:施工单位自行考虑 | m2 | 13.44
2 | 隔断隔墙拆除 | [项目特征] 1.拆除隔墙的饰面种类:拆除卫生间隔断 2.垃圾外运运距:施工单位自行考虑 | m2 | 92.16
3 | 天棚面龙骨及饰面拆除 | [项目特征] 1.拆除的基层类型:拆除吊顶天棚 2.垃圾外运运距:施工单位自行考虑 | m2 | 135.74
4 | 成品隔断 | [项目特征] 1.隔断材料品种、规格、颜色:卫生间隔断 [工作内容] 1.隔断运输、安装 2.嵌缝、塞口 | m2 | 92.16
5 | 吊顶天棚 | [项目特征] 1.吊顶形式、吊杆规格、高度:不上人 2.龙骨材料种类、规格、中距:U型轻钢龙骨 3.面层材料品种、规格:铝扣板 [工作内容] 1.基层清理、吊杆安装 2.龙骨安装 3.基层板铺贴 4.面层铺贴 5.嵌缝 6.刷防护材料 | m2 | 135.74
6 | 木质门带套 | [项目特征] 1.门代号及洞口尺寸:单扇木质套装门M0821 [工作内容] 1.门安装 2.玻璃安装 3.五金安装 | 樘 | 8
7 | 金属门窗套 | [项目特征] 1.窗代号及洞口尺寸:不锈钢门套 [工作内容] 1.清理基层 2.立筋制作、安装 3.基层板安装 4.面层铺贴 5.刷防护材料 | m2 | 5.12
8 | 墙面装饰板 | [项目特征] 1.面层材料品种、规格、颜色:塑料扣板 2.部位:包下水管 [工作内容] 1.基层清理 2.龙骨制作、运输、安装 3.钉隔离层 4.基层铺钉 5.面层铺贴 | m2 | 12
9 | 镜面玻璃 | [项目特征] 1.镜面玻璃品种、规格:仪容镜5mm厚加黑色不锈钢包边及基层 2.框材质、断面尺寸:1100*1000 [工作内容] 1.基层安装 2.玻璃及框制作、运输、安装 | m2 | 8.8
10 | 洗漱台 | [项目特征] 1.材料品种、规格、颜色:石英石台面1200*600一侧下翻300mm [工作内容] 1.台面及支架运输、安装 2.杆、环、盒、配件安装 3.刷油漆 | m2 | 8.64
老师卫生间改造（8间）电气设备安装工程
1 | 灯具拆除 | [项目特征] 1.灯具种类:拆除吸顶灯 | 套 | 16
2 | 配线拆除 | [项目特征] 1.配线拆除 | m | 480
3 | 普通灯具 | [项目特征] 1.名称:平板灯 [工作内容] 1.本体安装 | 套 | 32
4 | 配线 | [项目特征] 1.名称:线槽配线 2.配线形式:照明线路 3.规格:BV-2.5 4.配线部位:明敷 [工作内容] 1.配线 2.钢索架设（拉紧装置安装） 3.支持体（夹板、绝缘子、槽板等)安装 | m | 480
5 | 配管 | [项目特征] 1.名称:电线管 2.材质:PVC 3.规格:DN20 4.配置形式:吊顶内 [工作内容] 1.电线管路敷设 2.钢索架设（拉紧装置安装） 3.预留沟槽 4.接地 | m | 160
6 | 线槽 | [项目特征] 1.名称:线槽 2.材质:塑料 [工作内容] 1.本体安装 2.补刷（喷)油漆 | m | 80
老师卫生间改造（8间）给排水工程
1 | 管道拆除 | [项目特征] 1.管道种类、材质:拆除管道 2.管径:DN32-DN50 [工作内容] 1.拆除 2.运输 | m | 240
2 | 卫生洁具拆除 | [项目特征] 1.卫生洁具种类:拆除立柱式洗脸盆 | 套 | 16
3 | 卫生洁具拆除 | [项目特征] 1.卫生洁具种类:拆除拖布池 | 套 | 8
4 | 洗脸盆 | [项目特征] 1.材质:洗脸盆 [工作内容] 1.器具安装 2.附件安装 | 组 | 8
5 | 给、排水附(配)件 | [项目特征] 1.材质:水龙头 [工作内容] 1.安装 | 个 | 8
6 | 洗涤盆 | [项目特征] 1.材质:不锈钢拖布池 2.规格、类型:1200*600 [工作内容] 1.器具安装 2.附件安装 | 组 | 8
7 | 给、排水附(配)件 | [项目特征] 1.材质:拖布池水龙头 [工作内容] 1.安装 | 个 | 8
8 | 大便器 | [项目特征] 1.材质:蹲式大便器更换水箱 [工作内容] 1.器具安装 2.附件安装 | 组 | 24
9 | 台盆钢架1200*600 | 台盆钢架1200*600 | 个 | 8
10 | 更换上下水 | 更换上下水 | 项 | 1
男学生卫生间改造（4间）建筑与装饰工程
1 | 平面块料拆除 | [项目特征] 1.拆除的基层类型:拆除地砖 2.垃圾外运运距:施工单位自行考虑 | m2 | 111.07
2 | 立面块料拆除 | [项目特征] 1.拆除的基层类型:拆除墙砖 2.垃圾外运运距:施工单位自行考虑 | m2 | 344.94
3 | 砖砌体拆除 | [项目特征] 1.砌体名称:拆除卫生间墩台、隔墙、小便池、拖布池 2.砌体表面的附着物种类:瓷砖 3.垃圾外运运距:施工单位自行考虑 | m3 | 10.38
4 | 木门窗拆除 | [项目特征] 1.门窗洞口尺寸:拆除木门套1000*2700 2.垃圾外运运距:施工单位自行考虑 | 樘 | 4
5 | 块料楼地面 | [项目特征] 1.结合层厚度、砂浆配合比:20厚1：2.5水泥砂浆粘结层 2.面层材料品种、规格、颜色:防滑地砖 [工作内容] 1.基层清理 2.抹找平层 3.面层铺设、磨边 4.嵌缝 5.刷防护材料 6.酸洗、打蜡 7.材料运输 | m2 | 116.69
6 | 块料墙面 | [项目特征] 1.墙体类型:内墙 2.安装方式:粘贴 3.面层材料品种、规格、颜色:面砖 [工作内容] 1.基层清理 2.砂浆制作、运输 3.粘结层铺贴 4.面层安装 5.嵌缝 6.刷防护材料 7.磨光、酸洗、打蜡 | m2 | 344.94
7 | 砖散水、地坪 | [项目特征] 1.砖品种、规格、强度等级:砖砌墩台 [工作内容] 1.土方挖、运、填 2.地基找平、夯 3.铺设垫层 4.砌砖散水、地坪 5.抹砂浆面层 | m2 | 22.94
8 | 楼（地）面卷材防水 | [项目特征] 1.卷材品种、规格、厚度:SBS高聚物改性沥青防水卷材3+3 2.防水层数:2层 [工作内容] 1.基层处理 2.刷粘结剂 3.铺防水卷材 4.接缝、嵌缝 | m2 | 233.3
9 | 平面砂浆找平层 | [项目特征] 1.找平层厚度、砂浆配合比:20厚1：2.5水泥砂浆找平层 [工作内容] 1.基层清理 2.抹找平层 3.材料运输 | m2 | 111.07
10 | 吊顶天棚 | [项目特征] 1.吊顶形式、吊杆规格、高度:不上人 2.龙骨材料种类、规格、中距:U型轻钢龙骨 3.面层材料品种、规格:铝扣板 [工作内容] 1.基层清理、吊杆安装 2.龙骨安装 3.基层板铺贴 4.面层铺贴 5.嵌缝 6.刷防护材料 | m2 | 111.07
11 | 木门窗套 | [项目特征] 1.窗代号及洞口尺寸:木质门套M0927 [工作内容] 1.清理基层 2.立筋制作、安装 3.基层板安装 4.面层铺贴 5.线条安装 6.刷防护材料 | m2 | 5.04
12 | 金属门窗套 | [项目特征] 1.窗代号及洞口尺寸:不锈钢门套1000*2700 [工作内容] 1.清理基层 2.立筋制作、安装 3.基层板安装 4.面层铺贴 5.刷防护材料 | m2 | 2.56
13 | 镜面玻璃 | [项目特征] 1.镜面玻璃品种、规格:仪容镜5mm厚加黑色不锈钢包边及基层 2.框材质、断面尺寸:1600*1200 [工作内容] 1.基层安装 2.玻璃及框制作、运输、安装 | m2 | 15.36
14 | 成品隔断 | [项目特征] 1.隔断材料品种、规格、颜色:卫生间隔断1200高 [工作内容] 1.隔断运输、安装 2.嵌缝、塞口 | m2 | 45.98
15 | 洗漱台 | [项目特征] 1.材料品种、规格、颜色:石英石台面1600*600一侧下翻300mm [工作内容] 1.台面及支架运输、安装 2.杆、环、盒、配件安装 3.刷油漆 | m2 | 5.76
男学生卫生间改造（4间）电气设备安装工程
1 | 配线拆除 | [项目特征] 1.拆除配线2.5mm2 | m | 240
2 | 灯具拆除 | [项目特征] 1.灯具种类:拆除吸顶灯 | 套 | 8
3 | 灯具拆除 | [项目特征] 1.灯具种类:拆除开关 | 套 | 8
4 | 普通灯具 | [项目特征] 1.名称:平板灯 [工作内容] 1.本体安装 | 套 | 16
5 | 照明开关 | [项目特征] 1.名称:单联单控 [工作内容] 1.本体安装 2.接线 | 个 | 8
6 | 配线 | [项目特征] 1.名称:线槽配线 2.配线形式:照明线路 3.规格:BV-2.5 4.配线部位:明敷 [工作内容] 1.配线 2.钢索架设（拉紧装置安装） 3.支持体（夹板、绝缘子、槽板等)安装 | m | 240
7 | 配管 | [项目特征] 1.名称:电线管 2.材质:PVC 3.规格:DN20 4.配置形式:吊顶内 [工作内容] 1.电线管路敷设 2.钢索架设（拉紧装置安装） 3.预留沟槽 4.接地 | m | 80
8 | 线槽 | [项目特征] 1.名称:线槽 2.材质:塑料 [工作内容] 1.本体安装 2.补刷（喷)油漆 | m | 40
男学生卫生间改造（4间）给排水工程
1 | 管道拆除 | [项目特征] 1.管道种类、材质:拆除管道 2.管径:DN32-DN50 [工作内容] 1.拆除 2.运输 | m | 120
2 | 卫生洁具拆除 | [项目特征] 1.卫生洁具种类:拆除不锈钢水箱 | 套 | 4
3 | 洗脸盆 | [项目特征] 1.材质:白色陶瓷台上盆（含台盆钢架） [工作内容] 1.器具安装 2.附件安装 | 组 | 8
4 | 水龙头 | [项目特征] 1.材质:洗脸盆水龙头 [工作内容] 1.安装 | 个 | 8
5 | 洗涤盆 | [项目特征] 1.材质:不锈钢拖布池 2.规格、类型:1200*600 [工作内容] 1.器具安装 2.附件安装 | 组 | 8
6 | 水龙头 | [项目特征] 1.材质:拖布池水龙头 [工作内容] 1.安装 | 个 | 8
7 | 大便器 | [项目特征] 1.材质:瓷蹲式大便器 [工作内容] 1.器具安装 2.附件安装 | 组 | 20
8 | 小便器 | [项目特征] 1.材质:挂式小便器 [工作内容] 1.器具安装 2.附件安装 | 组 | 20
9 | 台盆钢架1600*600 | 台盆钢架1600*600 | 个 | 4
10 | 更换上下水 | 更换上下水 | 项 | 1
女学生卫生间改造（4间）建筑与装饰工程
1 | 平面块料拆除 | [项目特征] 1.拆除的基层类型:拆除地砖 2.垃圾外运运距:施工单位自行考虑 | m2 | 111.07
2 | 立面块料拆除 | [项目特征] 1.拆除的基层类型:拆除墙砖 2.垃圾外运运距:施工单位自行考虑 | m2 | 344.94
3 | 砖砌体拆除 | [项目特征] 1.砌体名称:拆除卫生间墩台、隔墙、拖布池 2.砌体表面的附着物种类:瓷砖 3.垃圾外运运距:施工单位自行考虑 | m3 | 17.64
4 | 木门窗拆除 | [项目特征] 1.门窗洞口尺寸:拆除木门套1000*2700 2.垃圾外运运距:施工单位自行考虑 | 樘 | 4
5 | 块料楼地面 | [项目特征] 1.结合层厚度、砂浆配合比:20厚1：2.5水泥砂浆粘结层 2.面层材料品种、规格、颜色:防滑地砖 [工作内容] 1.基层清理 2.抹找平层 3.面层铺设、磨边 4.嵌缝 5.刷防护材料 6.酸洗、打蜡 7.材料运输 | m2 | 116.69
6 | 块料墙面 | [项目特征] 1.墙体类型:内墙 2.安装方式:粘贴 3.面层材料品种、规格、颜色:面砖 [工作内容] 1.基层清理 2.砂浆制作、运输 3.粘结层铺贴 4.面层安装 5.嵌缝 6.刷防护材料 7.磨光、酸洗、打蜡 | m2 | 344.94
7 | 砖散水、地坪 | [项目特征] 1.砖品种、规格、强度等级:砖砌墩台 [工作内容] 1.土方挖、运、填 2.地基找平、夯 3.铺设垫层 4.砌砖散水、地坪 5.抹砂浆面层 | m2 | 45.89
8 | 楼（地）面卷材防水 | [项目特征] 1.卷材品种、规格、厚度:SBS高聚物改性沥青防水卷材3+3 2.防水层数:2层 [工作内容] 1.基层处理 2.刷粘结剂 3.铺防水卷材 4.接缝、嵌缝 | m2 | 267.72
9 | 平面砂浆找平层 | [项目特征] 1.找平层厚度、砂浆配合比:20厚1：2.5水泥砂浆找平层 [工作内容] 1.基层清理 2.抹找平层 3.材料运输 | m2 | 111.07
10 | 吊顶天棚 | [项目特征] 1.吊顶形式、吊杆规格、高度:不上人 2.龙骨材料种类、规格、中距:U型轻钢龙骨 3.面层材料品种、规格:铝扣板 [工作内容] 1.基层清理、吊杆安装 2.龙骨安装 3.基层板铺贴 4.面层铺贴 5.嵌缝 6.刷防护材料 | m2 | 111.07
11 | 木门窗套 | [项目特征] 1.窗代号及洞口尺寸:木质门套M0927 [工作内容] 1.清理基层 2.立筋制作、安装 3.基层板安装 4.面层铺贴 5.线条安装 6.刷防护材料 | m | 25.2
12 | 金属门窗套 | [项目特征] 1.窗代号及洞口尺寸:不锈钢门套1000*2700 [工作内容] 1.清理基层 2.立筋制作、安装 3.基层板安装 4.面层铺贴 5.刷防护材料 | m2 | 2.56
13 | 镜面玻璃 | [项目特征] 1.镜面玻璃品种、规格:仪容镜5mm厚加黑色不锈钢包边及基层 2.框材质、断面尺寸:1600*1200 [工作内容] 1.基层安装 2.玻璃及框制作、运输、安装 | m2 | 15.36
14 | 成品隔断 | [项目特征] 1.隔断材料品种、规格、颜色:卫生间隔断1200高 [工作内容] 1.隔断运输、安装 2.嵌缝、塞口 | m2 | 91.97
15 | 洗漱台 | [项目特征] 1.材料品种、规格、颜色:石英石台面1600*600一侧下翻300mm [工作内容] 1.台面及支架运输、安装 2.杆、环、盒、配件安装 3.刷油漆 | m2 | 5.76
女学生卫生间改造（4间）电气设备安装工程
1 | 配线拆除 | [项目特征] 1.拆除配线2.5mm2 | m | 240
2 | 灯具拆除 | [项目特征] 1.灯具种类:拆除吸顶灯 | 套 | 8
3 | 灯具拆除 | [项目特征] 1.灯具种类:拆除开关 | 套 | 8
4 | 普通灯具 | [项目特征] 1.名称:平板灯 [工作内容] 1.本体安装 | 套 | 16
5 | 照明开关 | [项目特征] 1.名称:单联单控 [工作内容] 1.本体安装 2.接线 | 个 | 8
6 | 配线 | [项目特征] 1.名称:线槽配线 2.配线形式:照明线路 3.规格:BV-2.5 4.配线部位:明敷 [工作内容] 1.配线 2.钢索架设（拉紧装置安装） 3.支持体（夹板、绝缘子、槽板等)安装 | m | 240
7 | 配管 | [项目特征] 1.名称:电线管 2.材质:PVC 3.规格:DN20 4.配置形式:吊顶内 [工作内容] 1.电线管路敷设 2.钢索架设（拉紧装置安装） 3.预留沟槽 4.接地 | m | 80
8 | 线槽 | [项目特征] 1.名称:线槽 2.材质:塑料 [工作内容] 1.本体安装 2.补刷（喷)油漆 | m | 40
女学生卫生间改造（4间）给排水工程
1 | 管道拆除 | [项目特征] 1.管道种类、材质:拆除管道 2.管径:DN32-DN50 [工作内容] 1.拆除 2.运输 | m | 120
2 | 卫生洁具拆除 | [项目特征] 1.卫生洁具种类:拆除不锈钢水箱 | 套 | 8
3 | 洗脸盆 | [项目特征] 1.材质:白色陶瓷台上盆（含台盆钢架） [工作内容] 1.器具安装 2.附件安装 | 组 | 8
4 | 水龙头 | [项目特征] 1.材质:洗脸盆水龙头 [工作内容] 1.安装 | 个 | 8
5 | 洗涤盆 | [项目特征] 1.材质:不锈钢拖布池 2.规格、类型:1200*600 [工作内容] 1.器具安装 2.附件安装 | 组 | 8
6 | 水龙头 | [项目特征] 1.材质:拖布池水龙头 [工作内容] 1.安装 | 个 | 8
7 | 大便器 | [项目特征] 1.材质:瓷蹲式大便器 [工作内容] 1.器具安装 2.附件安装 | 组 | 40
8 | 台盆钢架1600*600 | 台盆钢架1600*600 | 个 | 4
9 | 更换上下水 | 更换上下水 | 项 | 1
总 价