## Sheet1
交互一体机配置清单
序号 | 产品类别 | 商品名称（开票名称） | 品牌 | 技术规格 | 单位 | 数量 | 单价(元) | 合价(元) | 备注
1 | 一体机 | 交互一体机 | 建议海康威视、希沃、 | 规格参数 显示参数： 显示模式：标准、用户、动态、亮丽 背光源类型：DLED背光 像素间距：0.1645 (H) mm × 0.4935 (V) mm 物理分辨率：3840 × 2160 亮度：380 cd/m² 对比度：4000 : 1 响应时间：8 ms 对角线尺寸：86 inch 色彩饱和度：72% NTSC 屏幕活动域：1895.04 (H) mm × 1065.96 (V) mm 屏幕材质：A规屏、钢化玻璃 系统参数： 操作系统：Android 14 CPU：Cortex A55 8核 1.55 GHz 内存：4 GB DDR4 内置存储：32 GB 智能参数： 镜头：内置1600W摄像头 触控参数： 触摸方式：光学红外触摸 玻璃：AG钢化玻璃 触控点：50点触控书写 触控响应速度：≤ 5 ms 玻璃透过率：≥ 88% 输入方式：手指或专用笔 差值分辨率：32767 × 32767 最小触摸物体：3 mm（中间90%区域） 理论点击次数：无限次 抗强光干扰：在强光照射下，触控和书写正常 接口参数： 音视频输入接口：HDMI in × 1（前置）；HDMI in × 1（后置）；Type C × 1（前置）；Line in（3.5mm） × 1； 音视频输出接口：Line out（3.5mm） × 1 网络接口：千兆网口 × 2 存储控制接口：前置Type-A USB 3.0 × 3；Type-C USB 3.0 × 1； 板载：安卓USB 2.0 × 1；multi USB 3.0 × 1；Touch USB × 1；RS 232 × 1； 电源参数： 待机功耗：≤ 0.5 W 电源：100~240 VAC，50/60 Hz 功耗：：≤ 350 W 运行环境： 工作温度：0℃ ~ 40℃ 工作湿度：20%~90% RH（无冷凝） 结构参数： 外壳材料：铝合金+SECC钣金件 功能参数： 内部喇叭：15W中高音 × 2 + 15W重低音 × 2 电源开关：1个 OSD语言：英文/中文 麦克风参数： 麦克风类型：内置8阵列麦 | 台 | 4 |  | 0
2 | OPS | OPS插拔式电脑 | 建议海康威视、希沃、 | 规格参数： 内存：8GB 平台架构：Alder Lake H 处理器：飞腾腾锐D2000 操作系统：银河麒麟桌面操作系统V10（内核版本5.4） 网卡：Integrated 1000M Adaption x1 主频：2.3GHz 硬盘：512GB SSD 接口参数： 网络接口：RJ45 x1 音频输入接口：MIC in x1 音频输出接口：LINE out x1 存储控制接口：USB3.0 接口 x5; USB2.0 接口 x1 视频输出接口：HDMI接口(out) x1, DP(out) 接口 x1 运行环境： 工作温度：0~40℃ 功能参数： 蓝牙：BT 5.2 | 台 | 4 |  | 0
合计(元)：