## 户外P4
古城景区LED大屏维护及维修服务清单
序号 | 设备名称 | 技术参数 | 数量 | 单位 | 单价 | 小计 | 备注
一、屏体
1 | LED显示屏 | 1．点间距≤4mm；需提供封面具有CNAS、CMA及ilac-MRA标识的第三方检测报告复印件并加盖投标人公章； 2．平整度等级（P）≤0.05mm；频率≥50Hz，均符合SJ/T11141-2017标准C级；需提供封面具有CNAS、CMA及ilac-MRA标识的第三方检测报告复印件并加盖投标人公章； 3．亮度调整支持 0-255 级灰度调节； 4．亮度≥6000cd/㎡，亮度均匀性≥99.3%； 5．对比度：≥9000:1；水平/垂直视角≥170°； 6．支持PWM灰阶控制技术提升低灰视觉效果，支持软件实现不同亮度情况下，灰度8-18bit任意设置。 7．基色主波长误差：符合 SJ/T 11141-2017 标准 C级,△λD≤5； 8．刷新率≥3840Hz,同时支持 0~100%无极调节； 9．信号传输采用数字化网络传输技术或标准化HDCP传输技术，支持Tyte-C接口、光纤接口或者HDCP协议的接口实现5G大带载带宽传输；需提供封面具有CNAS、CMA及ilac-MRA标识的第三方检测报告复印件并加盖投标人公章； 10．具有H2S宽动态处理技术；需提供封面具有CNAS、CMA及ilac-MRA标识的第三方检测报告复印件并加盖投标人公章； 11．能源效率≥3.2cd/w，符合GB21520-2015，能效一级； 12．峰值功耗≤900W/㎡，平均功耗≤300W/㎡；需提供封面具有CNAS、CMA及ilac-MRA标识的第三方检测报告复印件并加盖投标人公章； 13．寿命≥120000h，平均失效间隔工作时间（MTBF）≥100000h，平均故障恢复时间（MTTR）≤2分钟； 14．支持单点亮度色度校正功能，校正后亮度损失<7%，屏体正面为亚黑处理，反光率≤2%；需提供封面具有CNAS、CMA及ilac-MRA标识的第三方检测报告复印件并加盖投标人公章； 15．LED显示屏画面延迟≤500ns，画面信噪比≥60dB；亮度衰减率≤8%； 16．支持模组级LED灯防撞灯保护装置，具备防碰撞焊盘技术LED；需提供封面具有CNAS、CMA及ilac-MRA标识的第三方检测报告复印件并加盖投标人公章； 17．产品支持双供电技术，供电要求满足100~240VAC±10%；需提供封面具有CNAS、CMA及ilac-MRA标识的第三方检测报告复印件并加盖投标人公章； 18．具备SELV电路设计、色准符合△E≤0.9要求；需提供封面具有CNAS、CMA及ilac-MRA标识的第三方检测报告复印件并加盖投标人公章； 19．具体视频降噪、增强、运动补偿、色彩变换、钝化等图像处理功能，具有亮度、对比度、色度调节、视觉修正等图像调整功能;LED显示屏图像无失真现象; 20．需提供产品CCC认证（提供相关证书复印件并加盖投标人公章） 21．需提供产品CQC认证（提供相关证书复印件并加盖投标人公章）。 22．为实现集中、高效、便利的管理系统，确保屏体高效率工作，所投产品符合CTS-ZQA-SC-0092:2023四星认证证书要求；（提供相关证书复印件并加盖投标人公章）。 23．为确保所投产品在运行过程中，系统具有稳定性及技术可行性，所投产品制造商应符合ISO/IEC20000-1:2018标准;（提供相关证书复印件并加盖投标人公章）。 24．为保证屏体实现温度均匀散热需求并延长屏体寿命，所投产品具有散热装置的技术支持；（提供相关证书复印件并加盖投标人公章）。 25．为响应以国家标准为基础的能源管理体系认证要求，所投产品制造商符合 ISO 50001:2018体系认证标准;（提供相关证书复印件并加盖投标人公章）。 26．为确保产品针对城市、安防这类场所，通过智能化的管理和优化调度，提高场所的安全性、便捷性的智慧综合管理。所投产品制造商应具备智慧综合管理控制平台；（提供相关证书复印件并加盖投标人公章）。 27．为确保显示系统具备电源的智能管理，需提供显示单元电源管理相关技术证明材料； | 1160 | 张 |  |  | 备品8张
2 | 户外箱体 | 箱体规格(长*宽*厚) 960mm*960mm*104.5mm（厚度含模组、箱体） 960mm*960mm*169.5mm（厚度含模组、箱体、连接片） 箱体分辨率 240*240=57600Dots 箱体面积 0.9216㎡ 箱体重量 30 kg±0.5 kg 最大功耗（模组功率*一个箱体的模组个数） ≤1000W 平均功耗（最大功率的1/3） ≤500W 配电功率(电源利用率78%即最大功率÷78%) ≤1265W | 58.98 | 平方
3 | LED专用电源 | 输入电压范围： 176～264VAC 额定输出电压：5V-24V，纹波和噪声：＜200mV，短路保护：输出端短路时电源保护，输出关断，去掉短路恢复正常输出，容性负载至少5000uF，输入电流最大值3A，空载功耗最大值5W，启动时间3Sec，效率最小值86%，冷启动冲击电流最大值50A。 | 324 | 台 |  |  | 备品6台
4 | 接收卡 | 1.单卡最大带载 512×384像素，最多支持 24 组RGB 并行数据； 2.支持色彩管理，将显示色域在多个色域之间自由切换，使显示屏色彩更精准。 3.支持18Bit+,使LED显示屏灰阶提升4倍，有效处理低亮时灰度丢失问题，使图像显示更细腻。 4.采用 12 个标准HUB75接口，具有高稳定性和高可靠性，适用于多种环境的搭建； 5.支持逐点亮色度校正，可以对每个灯点的亮度和色度进行校正，有效消除色差，使整屏的亮度和色度达到高度均匀一致，提高显示屏的画质（响应条件 需要提供第三方检测机构出具的CNAS、 CMA、ilac-MRA的检测报告 ，需加盖生产厂家公章） 6.快速亮暗线调节在调试软件上进行快速亮暗线调节，快速解决因箱体及模组拼接造成的显示屏亮暗线，调节过程中即时生效，简单易用。 7.配合支持 3D 功能的独立主控，在软件或独立主控的操作面板上开启 3D 功能，并设置 3D 参数，使画面显示 3D 效果。 8.支持预存画面设置，可以将指定图片设置为显示屏的开机、网线断开或无视频源信号时的画面或者最后一帧画面 9.可以监测自身的温度和电压，无需其他外设，在软件上可以查看接收卡的温度和电压，检测发送设备与接收卡间或接收卡与接收卡间的网络通讯质量，记录错误包数，协助排除网络通讯隐患，（响应条件 需要提供第三方检测机构出具的CNAS、 CMA、ilac-MRA的检测报告 ，需加盖生产厂家公章） 10.支持误码率监测接收卡间通讯时传输链路上的数据丢包情况； 11.支持可以回读接收卡的固件程序并保存到本地，软件可以回读接收卡配置参数并保存到本地 12.通过主备冗余机制增加接收卡间网线级联的可靠性。主备级联线路中，当其中一条线路出现故障时，另一条线路会即时工作，保证显示屏正常工作 13.通过软件在接收卡上保存两份接收卡配置参数，其中一份作为备份参数， 14.通过电源指示灯和状态指示灯不同闪烁状态可以判断，屏体工作状态，无需软件 15.可配合多功能卡，实现当温度高于设定值时，自动断电，或打开风扇空调降低温度，保证屏体安全（响应条件 需要提供第三方检测机构出具的CNAS、 CMA、ilac-MRA的检测报告 ，需加盖生产厂家公章） 16.为保证产品的智能化，需提供智能LED显示屏运行状态监控系统和监控方法相关证书复印件，加盖生产厂家公章； | 68 | 张 |  |  | 备品2张
二、系统
1 | 拼接控制器 | 6网口，390万点，同异步播放盒，无线投屏，两路HDMI1.3输入，一路HDMI输出，蓝牙遥控器控制，最宽4096，最高1920，4K视频解码，U盘播放，联网播放，移动端、PC端播放，音频输出 | 1 | 台
2 | 户外模组专用螺丝 | 1.规格：PC4*6 2.材质：蓝白锌（20#） | 11520 | 颗
3 | 电源三芯线 | 1.长度:40CM/100CM; 2.类型:采用全新环保高纯度无氧铜，电阴阴抗低、传输更稳定更安全、抗老化、使用寿命更长久，3*2.5平方: 3.接口类型:VH3.96+SV2-4端子; 4.执行标准:GB/T12706.1-2002; 5.绝缘材质:PVC聚氯乙烯(采用全新环保阻燃PVC，抗老化、更耐弯折耐拉、更安全，使用寿命更长久) | 318 | 根
4 | 排线 | 1.长度:40M/60M/80M/100M/120CM; 2.接口类型:HUB75.16P; 3.线芯材质:采用全新环保高纯度无氧铜，电阻阻抗低、传输更稳定更安全、抗老化、使用寿命更长久;绝缘材质:PVC聚氯乙烯(采用全新环保阻燃PVC，抗老化、更耐弯折耐拉、更安全，使用寿命更长久)。 | 1152 | 根
5 | 网线 | 1.长度:100CM/200CM; 2.类型:超五类网线,独股成品; 3.接口类型:RJ-45接头; 4.线径:≥5.5MM; 5.数据传输速度100; 6.绝缘材质:PVC聚氯乙烯 7.抗拉强度:100; 8.抗压强度:100; 9.储存温度:≤80°C; 10.使用温度:≤50°C;10. 11.执行标准:GB/T 50311; 12.导线材质:采用全新环保高纯度无氧铜，电阻阻抗低、传输更稳定更安全、抗老化、使用寿命更长久; 13.网线种类:双绞线。 | 66 | 根
6 | 接收卡电源线 | 1.长度：40cm 2.一拖二电源接口 3.规格：≥2*0.5mm² | 66 | 根
三、其他
1 | 包边及造型处理 | 现场制作与原造型一致 | 1 | 项
2 | 显示屏结构防水 | 采用密封结构，使用特殊的密封材料和工艺，确保显示屏内部的电路板、电源等部件与外部环境隔离，有效防止尘埃及水分侵入。 | 235.92 | 平方
3 | 空调 | 1.5匹挂机（含空调支架、开关、安装调试） | 8 | 台
4 | 安装调试费用 | 原厂技术工程师现场安装调试 | 58.98 | 平方
5 | 维修费 | 原有3块户外屏维修（模块组、电源、线缆、高空作业、吊车租赁） | 176.94 | 平方
项目报价总计（含税）