## Sheet1
哈密市伊吾县城西区道路(一期)建设项目清单
序号 | 工作内容 | 规格/型号 | 单位 | [5 empty] | 数量合计 | 综合单价 | 总价 | 备注
|  |  |  | 纬二路滨 河西路东 | 纬二路田 园路 | 纬二路滨 河西路西 | 纬一路滨 河西路 | 纬一路田 园路
绿化部分
1 | 移植乔木 | 直径25cm | 棵 | 12 | 12 | 10 | 11 | 10 | 55
2 | 移植灌木 |  | 株 |  | 2456 |  |  | 2385 | 4841
3 | 路沿石拆除并清理 运输 |  | 米 | 215.8 | 171.6 | 168 | 205.6 | 125.4 | 886.4 |  |  | 人工清除路沿石背后 及底部废渣并运送至 指定位置
4 | 路沿石靠背及人行 道废渣清运 |  | 米 | 215.8 | 171.6 | 168 | 205.6 | 125.4 | 886.4
5 | 火烧板拆除并清理 运输 |  | 平米 |  | 160.8 |  |  | 125.8 | 286.6 |  |  | 人工清除火烧板背后 废渣并运送至指定位 置
6 | 水管铺设 | PE110 | 米 | 62 | 60 | 48 | 59 | 42 | 271 |  |  | 埋深1500mm
7 | 原有水管拆除 |  | 米 | 62 | 60 | 48 | 59 | 42 | 271 |  |  | 由人工拆除
8 | 水管套管 | 160镀锌钢管 | 米 | 58 | 54 | 44 | 55 | 38 | 249 |  |  | 埋深1500mm,壁厚 4.5mm
9 | 增加水管弯头 | PE110 | 个 | 4 | 4 | 4 | 4 | 4 | 20
10 | 排水阀 |  | 个 | 2 | 2 | 2 | 2 | 2 | 10
11 | 三通 | PE110*20*110 | 个 | 2 | 2 | 2 | 2 | 2 | 10
12 | 绿化检查井 |  | 个 | 2 | 2 | 2 | 2 | 2 | 10
13 | 绿化管道沟槽开挖 及回填 |  | 米 | 58 | 54 | 44 | 55 | 38 | 249 |  |  | 挖深1500mm并回填
小计
二 | 路灯部分
1 | 拆除及转运中华灯 | 12米5火中华灯 | 座 | 1 | 1 | 1 | 1 |  | 4 |  |  | 吊车及人工拆除，平 板车运输
2 | 路灯基座挖掘清运 | 80*80*140cm | 座 | 1 | 1 | 1 | 1 |  | 4 |  |  | 挖机爆破，货车运输
3 | 拆除电线及线管 | YJV- 4*25+1*16mm | 米 | 91.6 | 317 | 94 | 93 | 123.6 | 719.2 |  |  | 由人工拆除，田园路 由路灯至配电箱
4 | 更换新电缆 | ZC-YJV22 4*25+1*16 | 米 | 98.6 | 325 | 100 | 98 | 135 | 756.6 |  |  | 非路口人工开挖，田 园路由路灯至配电箱
5 | 线缆 | YJV-3*2.5mm² | 米 | 5 | 5 | 5 | 5 | 5 | 25
6 | 电缆中间头 | 25mm2以内 | 个 | 20 | 20 | 20 | 20 | 20 | 100
7 | 拆除光纤线 | 12B112芯 | 米 |  | 90 |  |  | 41.2 | 131.2 |  |  | 由人工拆除
8 | 更换新光纤 | 12B112芯 | 米 |  | 90 |  |  | 45 | 135
9 | 新装光纤接线盒 | 12B112芯 | 个 |  | 2 |  |  | 2 | 4
10 | 新做光纤熔接点 | 12B112芯 | 个 |  | 24 |  |  | 24 | 48
11 | 路灯穿线管 | 160镀锌圆管 | 米 | 58 | 54 | 44 | 55 | 38 | 249 |  |  | 埋深1500mm,壁厚 4.5mm
12 | 路灯穿线管(备用 管 ) | 160镀锌圆管 | 米 | 58 | 54 | 44 | 55 | 38 | 249 |  |  | 埋深1500mm,壁厚 4.5mm
13 | 光纤穿线管 | 160镀锌圆管 | 米 |  | 54 |  |  | 38 | 92 |  |  | 埋深1500mm,壁厚 4.5mm
14 | 电缆沟开挖及回填 |  | 米 | 58 | 54 | 44 | 55 | 38 | 249 |  |  | 挖深1500mm并回填
小计
三 | 监控部分
1 | 移装监控 |  | 座 |  | 1 |  |  | 1 | 2 |  |  | 为防止地下管线及管 网，基坑由人工挖掘
2 | 拆除电线及线管 |  | 米 |  | 38 |  |  | 26 | 64 |  |  | 由人工拆除
3 | 基础爆破清运 |  | 座 |  | 1 |  |  | 1 | 2 |  |  | 机械爆破，车辆运输
小计
四 | 维修部分
1 | 绿化供水管维修 | PE110 | 处 | 11 |  | 8 | 9 |  | 28 |  |  | 包括植物园7处
2 | 栽种区草地恢复 |  | 平米 | [5 empty] | 425 |  |  | 植物园，种植两次， 今年无法生根
小计
总计