## 报价
哈密市动物疫病预防控制中心设备采购询价单
单 位:哈密市动物疫病预防控制中心 |  |  |  | 报价单位（盖章）:
序号 | 产品名称 | 品牌/厂家 | 规格型号 | 单位 | 数量 | 单价（元） | 金额合计（元） | 备注（参数）
1 | 小型消毒器（背负式蓄电动喷雾器） |  | 18L | 台 | 10 |  |  | 1、蓄电池为锂电池，容量18-20，JBT10807-2007标准
2 | 空气杀毒灭菌机 |  | JWK/LZ-Y-1000 | 台 | 1 |  |  | 1、外形：移动式 2、消毒方法：等离子体 3、适用体积：100-200 m3 4、额定循环风量：1000 m3/h 5、噪声：≤55dB(A) 6、负离子浓度：≥8×107个/cm3 7、自然菌平均消亡率(消毒时间60min)均＞90.00% 8、通过检测，气雾室细菌的杀灭率均＞99 % ，可出具权威部门检测报告 9、输入功率：≤160W 10、电源：AC 220V±22V 50Hz 11、可在有人状态下运行，进行连续、动态消毒，且对人体没有任何伤害 12、微电脑程序控制，中文背光液晶显示屏；程控、遥控、按键多控消毒运行，按键采用实体红外线遥控操作，具有程控定时功能. 13、具备等离子发生器、电机、负氧离子故障自动检测故障提示，带多次使用初中效尘埃过滤网、活性炭网除臭等辅助消毒手段
3 | ELD防爆投光灯 | =DISPIMG("ID_B8E531EAC4D64DD0AE4D3E35AADC31CA",1) | ME1801 | 个 | 4 |  |  | 型号:ME1801 1.功率:200W-300W，2.输入电压:85-265V/12-36V 3.抗浪涌:6KV，4.色温:3000-6500K 5.显指:<80，6.灯珠:型号2835 ，12串22并，264珠，3V 7.流明 : 115-125，8.驱动 :新煜，源佳，新创，9.直径:320MM 10.重量:4620g，11.纸箱尺寸:内盒32.5*32.5*29，外箱68*34*29.5
4 | 狼眼手电 |  | Q/ATRG001 | 个 | 4 |  |  | 1.射程大于500米 2.续航12个小时
5 | 电暖气 |  | AHR3124YS | 个 | 4 |  |  | 1.功率2200W 2.触屏WIFI多重操控设计 4.免安装折叠脚轮使用方便。 5.倾倒断电，过热保护，童锁保护。 6.温控范围：15-45°C 7.适用18-30平米
6 | 电动搬运车 |  | CBD15-W-S-D | 辆 | 1 |  |  | 1.型号：杭叉CBD15-WS 2.电池：锂电池无线续航 3.载重1.5吨，宽腿685mm
7 | 可移动剪叉式升降机 | =DISPIMG("ID_154F6F86071740B091D6C4623C8E2E05",1) | SJY0.5-6 | 辆 | 1 |  |  | 1.型号：中科研SJY0.5-6 2.台面：2100*830mm 3.载重：500kg 4.升高：6m 5.自重：850kg 6.功率及电压：1.5kw/380v/220v 7.道轨：5mm 平板折弯做道轨，使用尼龙滑块做导轨轮，接触面大，升降平稳，晃动小。 8.剪叉支杆：120*60*4mm 矩形管 9.底架：100*50*4mm 矩形管
8 | 电动叉车 | 杭叉 | EFS101 | 辆 | 1 |  |  | 1.品牌：中力 型号：EFS101 2.电池：48/150锂电池 3.载重1.0吨，三轮实心轮胎 ， 4.座驾式 5.升高大于：3m
9 | 网格托盘 |  | 1.2*1.2 | 个 | 20 |  |  | 1.品牌：金鼎博瑞 2.，动载0.6吨，静载1.2吨，全新材料
合计(大写)
备注：请贵公司将此表填写完整（指定品牌请不要更改，报价即可），直接给出您的真心卖价，将是我单位最终采购的依据，谢谢！！！