## Sheet1
序号 |  | 设备名称 | 详细参数 | 单位 | 数量
1 | 就业创业综合信息一体化平台LED服务显示系统 | LED会议显示屏 | 1.显示尺寸为≥168寸，显示面积≥7㎡。物理分辨率≥1800*1000 2.白平衡亮度：500nit，0-100%无级可调。 ★3.峰值功耗≤320W/㎡，采用节能驱动技术设计，平均功耗≤105W/㎡。（提供第三方权威检测机构出具的带“CMA”和“CNAS”标识的检测报告复印件并加盖制造商公章） ★4.采用原厂箱体整机，不接收组装产品。包含屏幕标准壁挂架（提供第三方权威检测机构出具的带“CMA”和“CNAS”标识的检测报告复印件并加盖制造商公章） ★5.具有智能节电功能，开启智能节电功能比没有开启节能50%以上，能源效率值≥3cd/W，睡眠模式功率密度值≤125W/㎡。（提供第三方权威检测机构出具的带“CMA”和“CNAS”标识的检测报告复印件并加盖制造商公章） 6.白场色坐标符合SJ/T 11141-2017 5.10.5规定范围，色准△E≤0.9。 7.支持无信号输入自动熄屏待机，有信号输入自动唤醒功能；显示屏黑屏不点亮时，功耗≤42W/㎡。 ★8.平均故障间隔时间(MTBF)≥100000小时，平均故障恢复时间（MTTR）≤1分钟。（提供第三方权威检测机构出具的带“CMA”和“CNAS”标识的检测报告复印件并加盖制造商公章） 9.人眼视觉健康舒适度 VICO 指数达到 1 级。 ★10.具备一键除湿功能，屏体长时间没有使用，屏体自动切入除湿模式，有效防止湿气进入灯珠内部导致短路。（提供第三方权威检测机构出具的带“CMA”和“CNAS”标识的检测报告复印件并加盖制造商公章） 11.支持任意非标准分辨率信号输入自适应，输出范围内进行缩放，实现最佳分辨率自动匹配，避免屏幕比例和黑边问题的复杂调试。 12.屏体控制器与屏体之间有信号加密传输功能； ★13.防电力远程窃密技术，采用信息相关方式阻止电力通信，采用电子对抗原理，防止电磁传导辐射泄露有用信息，防止劫持相关控制设备。（提供第三方权威检测机构出具的带“CMA”和“CNAS”标识的检测报告复印件并加盖制造商公章） 14.工作状态监测，可实时监测显示屏工作状态、温度，具有过温或故障报警功能，发生故障立即发消息到指定邮箱，及时处理。 ★15.非承载式设计，电源、接收卡、模组组合式一体设计，便于维修，提高安装和维护效率。（提供第三方权威检测机构出具的带“CMA”和“CNAS”标识的检测报告复印件并加盖制造商公章） 16.支持远程网络控制，可实现远程开关机；支持亮度、色温、场景调节，系统信息查看。 ★17.支持UI菜单显示，可调节屏幕参数、亮度、色温、信号、场景切换，开关机控制等，支持在屏幕上显示主要变化信息。支持IOS/Android客户端软件控制。（提供第三方权威检测机构出具的带“CMA”和“CNAS”标识的检测报告复印件并加盖制造商公章） 18.电源具有过压、过流、断电保护以及温度控制系统，提供电源实时温度监控，超出设定温度自动报警，防止过温失效。 19.PCB、塑胶件、内部线材均满足V-0阻燃等级要求。 20.产品防火及安全标准满足BS476-7表面燃烧测试1级。 21.产品满足耐压AC1500V，测试1分钟，无击穿、飞弧或超漏现象；对地漏电流输入1.1倍额定电压，测试1分钟，漏电流≤1.5mA；绝缘电阻：输入端对外壳施加DC500V，测试1分钟，电阻≥10MΩ；接地电阻试验：输入地线与外壳导通32A电流，测试2分钟，接地电阻≤100MΩ。 22.满足基于 GB/T 17618-2015 电压暂降和短时中断测试，测试中和测试结束后，产品无异常。 23.蓝光危害辐亮度≤5.7 W/㎡/sr，对人眼无伤害。 24.盐雾试验符合10级要求，抗震符合8级要求。 25.燃烧烟气毒性测试满足BS6853标准，R值≤1。 26.产品符合 《GB/T2423.16-2008电工电子产品环境试验 第2部分：试验方法 试验J及导则：长霉》的测试要求，具备一定的抗霉菌能力。 27.设备在正常工作条件下，连续工作 240h，不出现电、机械或操作系统的故障。 ★28.产品通过3C认证（提供证书复印件并加盖制造商公章）。 29.生产厂家通过ISO9001质量管理体系、ISO14001环境管理体系、ISO45001职业健康管理体系、IECQ QC080000有害物质过程管理体系、知识产权管理体系认证（提供证书复印件并加盖制造商公章）； ★30.LED显示屏生产厂家通过SA8000社会责任管理体系认证（提供证书复印件并加盖制造商公章）； 31.LED显示屏生产厂家通过GB/T31950企业诚信管理体系认证，（提供证书复印件并加盖制造商公章）； ★32.LED显示屏生产厂家通过CCRC信息系统安全运维服务资质三级及以上认证（提供证书复印件并加盖制造商公章）； 33.LED显示屏生产厂家通过商品售后服务五星认证（提供证书复印件并加盖制造商公章）； | 套 | 2
2 |  | 一体机屏幕控制器 | ★1、支持4路千兆网口输出，支持显示屏输出画面缩放。宽度范围800-4096，高度范围600-1920，最大带载260w，支持自由走线，摆脱矩形带载限制（提供第三方权威检测机构出具的带“CMA”和“CNAS”标识的检测报告复印件并加盖制造商公章） ★2、支持多种播控方式（提供第三方权威检测机构出具的带“CMA”和“CNAS”标识的检测报告复印件并加盖制造商公章） -U盘播放：可即插即播或拷贝播放，支持HEVC/H265./H264等主流编码格式的4K高清视频解码； -手机APP智能操控：可通过手机安装APP应用，实现节目制作发布和显示屏控制； -遥控器播控：可在显示屏上进行本地节目播控及简单的节目制作 3、支持Type-c接口/USB接口投屏器，支持多平台终端投屏（包括Windows、Mac OS、IOS、Android系统，最多9路无线投屏画面同时显示），配合终端APP可实现无线投屏控制：镜像反控、无线快照、无线发言 4、基于Android11定制的桌面UI系统，可添加第三方APP应用 5、支持红外待机唤醒，待机进入低功耗模式，实现待机功耗小于0.5w ★6、支持遥控器AI语音控制，集成丰富的语音控制指令，轻松实现屏幕控制（提供第三方权威检测机构出具的带“CMA”和“CNAS”标识的检测报告复印件并加盖制造商公章） ★7、双WIFI模式，同时支持WiFi AP 和WIFI STA两种模式（提供第三方权威检测机构出具的带“CMA”和“CNAS”标识的检测报告复印件并加盖制造商公章） 8、支持手机端APP远程进行节目编辑和下发，同时支持音量、亮度、视频源等等控制 ★9、支持云端系统需支持集群式部署，易于横向扩展；屏精灵云端管理平台无需单独安装客户端，可实现随时随地访问，融合实现：媒体管理、用户管理、角色管理、工作组管理、媒体审批、节目管理、播放器管理、播放日志管理（提供第三方权威检测机构出具的带“CMA”和“CNAS”标识的检测报告复印件并加盖制造商公章） ★10、支持云端控制管理，平台无需单独安装客户端，可实现随时随地访问，融合实现：企业信息管理、多角色权限管理、显示屏管理、配置文件管理、售前方案配置、画面监控、配置/维护显示屏信息、显示屏故障定位及恢复（提供第三方权威检测机构出具的带“CMA”和“CNAS”标识的检测报告复印件并加盖制造商公章） 11、支持手机端APP进行云端的配置文件下发、显示屏连接以及屏体控制 ★12、支持画质效果调节，提供标准、柔和、影院、视讯4种场景模式，同时可自定义调节亮度、饱和度、对比度等参数（提供第三方权威检测机构出具的带“CMA”和“CNAS”标识的检测报告复印件并加盖制造商公章） 13、支持蓝牙5.0，可兼容蓝牙遥控器、蓝牙鼠标、蓝牙键盘、蓝牙音响等； ★14、支持一路千兆以太网控制，支持TCP/IP协议，一路RS232串口，对接中控设备，一路传感器接口（提供第三方权威检测机构出具的带“CMA”和“CNAS”标识的检测报告复印件并加盖制造商公章） 15、支持逐点亮色度校正； ★16、2路HDMI1.3输入，1路HDMI OUT输出（提供第三方权威检测机构出具的带“CMA”和“CNAS”标识的检测报告复印件并加盖制造商公章） 17、支持2路音频输出，1xSPDF数字音频输出接口，1x3.5mm音频输出； 18、支持2路USB2.0输入，用于多媒体播放和功能扩展 | 台 | 2
3 |  | 会议屏配电柜 | 1、配电柜开关控制通过会议屏控制器遥控器进行控制。一个遥控器控制强电开关及会议屏控制器开关机。 2、通讯采用 Modbus 工业标准协议和以太网 IEEE802 协议及无线局域网协议，可通过上位机电脑控制，也可以无线通信，或通过手机远程控制。 3、改变传统的设备控电模式，实现远程实时监控，群组智能化管理，提高用电设备的安全性。 4、可实现多时段定时开关、电源监控、湿度监控、温度监控、烟雾监控、开门报警监控;电流、电压、功率因数等电力参数监测计量，欠压、过压、过流保护，电力运行参数可生成报表，方便管理人员分析管理。 5、智能温度管理单元，可设置多个温度区间，分别控制空调的开启和关闭，以及屏超温关闭和开启;当环境温度达到预先设定的温度之后，自动开启/关闭空调或者开启/关闭屏幕电源; 6、烟雾报警系统:当屏内部产生烟雾时，将自动切断电源，并发出声光报警功能; | 台 | 2
4 |  | 配套线缆 | 配电箱至屏幕配套线缆及内部线缆； 高清线及超五类网线及以上规格； | 套 | 2
5 | 就业创业综合服务大厅LED显示系统 | LED显示屏 | 1.像素间距≤1.86mm。（显示尺寸：2.88*5.76） 2.像素构成：SMD1515黑灯，表面为黑色亚光处理，反光率≤1.5%。 3.像素密度≥289000点/㎡。 4.★箱体单元尺寸320mm*480mm，单箱重量≤2.4kg。（提供第三方权威检测机构出具的带“CMA”和“CNAS”标识的检测报告复印件并加盖制造商公章） 5.白平衡亮度：500nit，0-100%无级可调。 6.★色温可调范围：1000k~13000K连续可调，调节步长100K，并可自定义色温值；色温误差：色温为6500K时100%、75%、50%、25%四档电平白场调节色温误差≤100K。（提供第三方权威检测机构出具的带“CMA”和“CNAS”标识的检测报告复印件并加盖制造商公章） 7.对比度≥10000:1，刷新频率≥3840HZ，换帧频率：50&60HZ，灰度≥16bit，色域≥120% NTSC，支持BT.2020、DCI.P3、BT.709、sRGB等多种色域转换。 8.亮度鉴别等级：C级 Bj≥20。 9.视角：水平视角≥160°，垂直视角≥160°。 10.显示屏亮度均匀性≥98%，色度均匀性偏差在±0.001Cx,Cy 之内； 11.★显示单元平整度≤0.05mm，箱体内部模组间采用铝板拼接，像素中心距偏差≤1%，水平、垂直相对错位偏差≤1%。（提供第三方权威检测机构出具的带“CMA”和“CNAS”标识的检测报告复印件并加盖制造商公章） 12.基色主波长误差：C级 △λD≤5，亮度误差值在3%，灯芯的波长误差值在±1nm之内。 13.★峰值功耗≤320W/㎡，采用节能驱动技术设计，平均功耗≤105W/㎡。（提供第三方权威检测机构出具的带“CMA”和“CNAS”标识的检测报告复印件并加盖制造商公章） 14.★低亮高灰：采用EPWM灰阶控制技术提升低灰视觉效果，100%亮度时，≥16bit灰度；70%亮度时，≥16bit灰度；50%亮度时，≥16bit灰度；20%亮度时，≥14bit灰度。显示画面无单列或单行像素失控现场，支持0-100%亮度时，8-16bits灰度自定义设置。（提供第三方权威检测机构出具的带“CMA”和“CNAS”标识的检测报告复印件并加盖制造商公章） 15.★具有智能节电功能，开启智能节电功能比没有开启节能50%以上，能源效率值≥3cd/W，睡眠模式功率密度值≤125W/㎡。（提供第三方权威检测机构出具的带“CMA”和“CNAS”标识的检测报告复印件并加盖制造商公章） 16.白场色坐标符合SJ/T 11141-2017 5.10.5规定范围，色准△E≤0.9。 17.★支持无信号输入自动熄屏待机，有信号输入自动唤醒功能；显示屏黑屏不点亮时，功耗≤42W/㎡。（提供第三方权威检测机构出具的带“CMA”和“CNAS”标识的检测报告复印件并加盖制造商公章） 18.平均故障间隔时间(MTBF)≥100000小时，平均故障恢复时间（MTTR）≤1分钟。 19.支持抑制摩尔纹功能，减轻摩尔纹视觉主观效果 80%。 20.★支持鬼影消除、拖尾消除、低灰偏色补偿、去除坏点、毛毛虫消除、余辉消除、亮度缓慢变亮功能；支持屏体拼缝亮线、暗线校正。（提供第三方权威检测机构出具的带“CMA”和“CNAS”标识的检测报告复印件并加盖制造商公章） 21.具有视频降噪、运动补偿、色彩变换等图像处理功能；具有亮度、对比度、色度调节、视觉修正等图像调整功能；LED图像无失真现象；LED 图像显示画面无重影和拖影现象，无几何失真和非线性失真。 22.★支持多 bin 色度校正，校正数据存储在模组里，采用色彩管理系统，在 LED 控制系统对视频解码后，添加二次过滤显示算法，对显示屏每一个发光二极管进行逐点14 位颜色校正。（提供第三方权威检测机构出具的带“CMA”和“CNAS”标识的检测报告复印件并加盖制造商公章） 23.★具有单点、模块级亮度、色度校正功能，校正后亮度损失＜10%；通过调整流入每个 LED 的电流控制像素亮度，从而实现整屏一致的亮度。（提供第三方权威检测机构出具的带“CMA”和“CNAS”标识的检测报告复印件并加盖制造商公章） 24.支持软硬件调节亮暗线功能，暗线修复、隐亮消除。 25.LED显示屏的显示画面无几何畸变、扭曲、比例失调情况，无亮度、色温非线性失真； 26.LED 显示屏图像主观质量评价等级为优。 27.人眼视觉健康舒适度 VICO 指数达到 1 级。 28.焊盘采用 OSP 工艺处理，充分保证单模块安装的稳定性和抗氧化性，板材采用玻璃化温度能达到覆铜板≥150℃。 29.具备一键除湿功能，屏体长时间没有使用，屏体自动切入除湿模式，有效防止湿气进入灯珠内部导致短路。 30.支持任意非标准分辨率信号输入自适应，输出范围内进行缩放，实现最佳分辨率自动匹配，避免屏幕比例和黑边问题的复杂调试。 31.★可实现LED单点检测、通讯检测、温度检测、电源检测、温度监控等功能。（提供第三方权威检测机构出具的带“CMA”和“CNAS”标识的检测报告复印件并加盖制造商公章） 32.屏体控制器与屏体之间有信号加密传输功能； 33.防电力远程窃密技术，采用信息相关方式阻止电力通信，采用电子对抗原理，防止电磁3传导辐射泄露有用信息，防止劫持相关控制设备。 34.工作状态监测，可实时监测显示屏工作状态、温度，具有过温或故障报警功能，发生故障立即发消息到指定邮箱，及时处理；具有工作电压、接收卡、发送卡工作状态监控功能。 35.非承载式设计，电源、接收卡、模组组合式一体设计，便于维修，提高安装和维护效率。 36.★灯珠附着力满足≥6kg的侧向推力。（提供第三方权威检测机构出具的带“CMA”和“CNAS”标识的检测报告复印件并加盖制造商公章） 37.支持远程网络控制，可实现远程开关机；支持亮度、色温、场景调节，系统信息查看。 38.支持UI菜单显示，可调节屏幕参数、亮度、色温、信号、场景切换，开关机控制等，支持在屏幕上显示主要变化信息。支持IOS/Android客户端软件控制。 39.★具有多点测温系统，均衡散热，防止局部温度过高造成色彩漂移，并提高显示屏寿命。（提供第三方权威检测机构出具的带“CMA”和“CNAS”标识的检测报告复印件并加盖制造商公章） 40.电源具有过压、过流、断电保护以及温度控制系统，提供电源实时温度监控，超出设定温度自动报警，防止过温失效。 41.可裁剪箱体设计，裁切后可与标准箱体上下拼接没实现模组级尺寸调整，匹配不同屏体尺寸需求。 42.LED 显示屏拼装结构采用环保型铝型材框架安装,其框架材料经过严格环保、无毒测试,符合国 家《GB/T26572-2011》标准限量要求。 43.PCB、塑胶件、内部线材均满足V-0阻燃等级要求。 44.产品防火及安全标准满足BS476-7表面燃烧测试1级。 45.★产品满足耐压AC1500V，测试1分钟，无击穿、飞弧或超漏现象；对地漏电流输入1.1倍额定电压，测试1分钟，漏电流≤1.5mA；绝缘电阻：输入端对外壳施加DC500V，测试1分钟，电阻≥10MΩ；接地电阻试验：输入地线与外壳导通32A电流，测试2分钟，接地电阻≤100MΩ。（提供第三方权威检测机构出具的带“CMA”和“CNAS”标识的检测报告复印件并加盖制造商公章） 46.满足基于 GB/T 17618-2015 电压暂降和短时中断测试，测试中和测试结束后，产品无异常。 47.蓝光危害辐亮度≤5.7 W/㎡/sr，对人眼无伤害。 48.盐雾试验符合10级要求，抗震符合8级要求。 49.★燃烧烟气毒性测试满足BS6853标准，R值≤1。（提供第三方权威检测机构出具的带“CMA”和“CNAS”标识的检测报告复印件并加盖制造商公章） 50.产品符合 《GB/T2423.16-2008电工电子产品环境试验 第2部分：试验方法 试验J及导则：长霉》的测试要求，具备一定的抗霉菌能力。 51.设备在正常工作条件下，连续工作 240h，不出现电、机械或操作系统的故障。 ★52.产品通过3C认证（提供证书复印件并加盖制造商公章）。 53.LED显示屏生产厂家通过ISO9001质量管理体系、ISO14001环境管理体系、ISO45001职业健康管理体系、IECQ QC080000有害物质过程管理体系、知识产权管理体系认证（提供证书复印件并加盖制造商公章）； ★54.LED显示屏生产厂家通过SA8000社会责任管理体系认证（提供证书复印件并加盖制造商公章）； ★55.LED显示屏生产厂家通过GB/T31950企业诚信管理体系认证（提供证书复印件并加盖制造商公章）； ★56.LED显示屏生产厂家通过CCRC信息系统安全运维服务资质三级及以上认证（提供证书复印件并加盖制造商公章）； ★57.LED显示屏生产厂家通过商品售后服务五星认证（提供证书复印件并加盖制造商公章）； | ㎡ | 16.58
6 |  | 屏幕结构及技术服务费 | 安装结构能满足LED高清显示屏的整体均匀平滑要求，用于精密固定箱体，保证拼接缝隙，嵌入式安装；支持弧形安装：前维护或后维护结构； 支架及装饰：结构主材采用国标镀锌方管或环保型材；依据现场整体美观性要求安装包边,材质为不锈钢材质或其他业主要求材质； 焊接工艺：所有焊缝必须满焊，焊点打磨处理，喷刷三次防锈漆。 | ㎡ | 16.58
7 |  | AIoT语音交互系统 | 1. 离线语音交互： ★• 配备强大的离线语音库，确保语音解析无需联网，有效避免安全性问题，保护用户数据安全。在离线状态下进行语音交互，杜绝了数据上传至云端可能带来的隐私泄露风险。 ★• 自带高灵敏度拾音功能，无需额外配置话筒。拾音距离可达 8 - 10 米，满足不同场景需求，且可灵活镶嵌于墙体及操作台内，不占用额外空间，与环境完美融合。 • 支持设置 500 条离线语音命令词条，用户可根据实际使用场景和需求进行个性化定制，实现精准控制。 • 提供唤醒词可变更功能，用户可根据喜好或特定需求随时更改唤醒词，增加使用的趣味性和个性化。同时，还可选择免唤醒词直接控制设备，操作更加便捷高效。 2. 多协议控制接口： • 具备丰富的控制协议及接口，包括 TCP/UDP、RS232/485、蓝牙、Modbus、Lora、Zigbee 以及私有协议和接口。能够与各种不同类型的设备进行无缝连接和交互，实现全面的智能化控制。 • 无论是大屏幕的开关控制、音频的全范围控制（音量调节、通道切换等），还是视频信号调度控制、空调控制、灯光控制、电脑开关控制等，都能轻松实现，为用户打造一个全方位的智能控制环境。 3. 隐私保护： • 所有语音交互数据均在本地处理，不会上传至任何外部服务器，从根本上杜绝了用户隐私被窃取的可能。 • 严格的安全机制确保只有授权用户的语音指令才能被系统识别和执行，防止恶意攻击和非法访问。 • 系统的设计和开发遵循严格的隐私保护标准，为用户提供安全、可靠的智能控制体验。 ★4、提供产品软件著作权（著作权需加盖制造商公章） | 套 | 1
8 |  | 屏幕控制器 | ★1、20路千兆网口输出，最大带载1300w。（提供第三方权威检测机构出具的带“CMA”和“CNAS”标识的检测报告复印件并加盖制造商公章） ★2、 硬件配置：4 核A73+4核A53的 ARM处理器 主频2.2GHz；板载8G运行内存，128G内部存储空间（提供第三方权威检测机构出具的带“CMA”和“CNAS”标识的检测报告复印件并加盖制造商公章） ★3、支持3路音频输出，1xSPDF数字音频输出接口，1x3.5mm音频输出；1x凤凰端子音频输出；支持2路USB2.0，1路USB3.0输入，用于多媒体播放和功能扩展；支持一路千兆以太网控制，支持TCP/IP协议，一路RS232串口，对接中控设备，一路传感器接口；2路HDMI2.0输入，1路HDMI1.3输入；1路HDMI1.3预监输出；2路10G光口输出，支持光电转换模式；（提供第三方权威检测机构出具的带“CMA”和“CNAS”标识的检测报告复印件并加盖制造商公章） ★4、搭配WIFI6芯片，实现无线传输低延迟，高稳定（提供第三方权威检测机构出具的带“CMA”和“CNAS”标识的检测报告复印件并加盖制造商公章） ★5、支持通过遥控器进行音量调整、亮度调整、输入源切换等操控；支持遥控器AI语音控制，集成丰富的语音控制指令，轻松实现屏幕控制；（提供第三方权威检测机构出具的带“CMA”和“CNAS”标识的检测报告复印件并加盖制造商公章） 6、支持蓝牙5.1，可兼容蓝牙遥控器、蓝牙鼠标、蓝牙键盘、蓝牙音响等； 7、双WIFI模式，支持WiFi AP 和WIFI STA两种模式同时开启 8、支持手机端APP远程进行节目编辑和下发，同时支持音量、亮度、视频源等屏体控制 9、系统支持预设画面模式切换，包含标准模式、会议模式等4种效果模式；也可针对每一种模式通过手动调节“亮度”、“饱和度”、“对比度”、“色温”、“色调”来改变屏幕显示效果； ★10、支持手机端app扫码或手动获取配置文件参数下发进行屏体点亮（提供第三方权威检测机构出具的带“CMA”和“CNAS”标识的检测报告复印件并加盖制造商公章） 11、支持手机端APP手动和拍照完成显示屏连接； ★12、支持手机端APP手动和拍照进行显示屏亮暗线校正；（提供第三方权威检测机构出具的带“CMA”和“CNAS”标识的检测报告复印件并加盖制造商公章） | 台 | 1
9 |  | 智能配电柜 | ★1.提供产品的CQC认证（提供证书复印件并加盖制造商公章）； ★2.智能PLC控制模块； 3.防护措施：具有电源过压、过流、断电保护、分路供电、时序控制措施； 4.负载能力：支持大屏幕及配套系统运行所必须的负载，并保留30%冗余； ★5.LED显示屏制造商具备PLC智能配电控制系统软件著作权证书（提供证书复印件并加盖制造商公章） | 台 | 1
10 |  | 配套线缆 | 强电线缆： 1.大屏配电箱至箱体配套线缆，大屏供电用； 2.支持LED显示屏供电需求； 3.国标线缆。 弱电线缆： 1.满足大屏信号传输系统使用； 2.超五类网线及以上规格； 3.国标线缆。 视频信号光传输配套设施（如有需要，提供系统正常运行所必须的设备，并提供备品备件） | 套 | 1
11 |  | 备品备件 | 标准显示单元2个及配套线材 | 套 | 1
12 | 就业创业综合信息一体化平台所需软件平台搭建环境基础 | 中间件 | 1、支持Nginx配置文件导入。（提供产品截图或第三方权威机构测试报告并加盖生产厂商公章）。 ★2、支持URI改写、请求头改写、响应体改写、header改写。（提供第三方权威机构测试报告并加盖生产厂商公章） ★3、支持HTTP静态资源代理、PHP FastCGI代理、HTTP/HTTPS、WebSocket、gRPC、MQTT。（提供第三方权威机构测试报告并加盖生产厂商公章） 4、支持国产大型应用软件。提供相关兼容证书。 ★5、支持路由管理、上游管理、SSL证书管理、插件管理。（提供第三方权威机构测试报告并加盖生产厂商公章） ★6、支持日志推送，支持接入Prometheus，支持接入skywalking链路追踪。（提供第三方权威机构测试报告并加盖生产厂商公章） ★7、支持轮询负载均衡、带权轮询负载均衡、一致性哈希负载均衡、指数加权平均负载均衡。（提供第三方权威机构测试报告并加盖生产厂商公章） 8、支持主动健康检查和被动健康检查。（提供第三方权威机构测试报告并加盖生产厂商公章） ★9、支持限制请求数量、限制请求速度、限制请求连接数、客户端地址访问限制、IP黑白名单。（提供第三方权威机构测试报告并加盖生产厂商公章） ★10、支持SM2/SM3/SM4 国家商用密码算法，支持国密证书，支持TLS加密传输。（提供第三方权威机构测试报告并加盖生产厂商公章） ★11、产品需广泛兼容适配国内外主流厂商软硬件，支持国产主流软硬件平台。兼容国产CPU架构：鲲鹏、飞腾、海光、兆芯、龙芯、申威等；兼容国产主流操作系统：麒麟、统信等。提供相关兼容证书。 12、交付时需提供最新稳定版本镜像及物理介质；提供原厂工程师现场安装调试服务；提供原厂X年7*24小时售后服务。 | 套 | 1
13 |  | 操作系统 | 1、支持自主可控CPU 2、具备文件管理、设备管理、日志管理、服务管理、进程和监控管理、网络管理、资料管理、软件包管理、硬盘管理等基本功能 3、支持HTTP、FTP、VNC、TCP、UDP、IP、FTP、DNS、NFS、NTP、DHCP、SSH等多种网络协议 4、配套产品支持：提供同品牌的高可用集群、云平台软件、安全云桌面管理软件、安全邮件等配套产品 ★5、安全特性：提供安全中心管控工具，提供图形化应用执行控制工具，具有检查应用程序完整性、来源等功能。内置了独创的私有数据隔离保护技术，通过该技术包括管理员在内的任何其他用户都不能进行非授权访问。（需提供证明材料并加盖制造商公章） ★6、系统可支持强制访问控制，并可提供多种强制访问控制联合加载，包括SELINUX、APPARMOR等；（需提供证明材料并加盖制造商公章） ★7、提供自研安全中心，支持以命令行工具和图形化界面的方式对系统进行安全加固、账户保护、网络保护、应用保护、可信度量、安全内存和指令流预检测方面的安全防护。（提供系统功能截图或相关证明材料并加盖制造商公章） 8、兼容达梦、人大金仓、南大通用、神通等数据库。在飞腾平台，支持GaussDB_100；在兆芯、海光、鲲鹏、飞腾平台，支持OpenGauss1.0.1。 | 套 | 5
14 |  | 数据库（含集群） | 满足数据库政府采购需求标准（2023 年版）财库〔2023〕35号中分布式数据库政府采购需求标准 ★1、产品需为国产集中式关系型数据库，必须提供软件著作权证书。具有跨操作系统平台的能力，支持麒麟、统信UOS等操作系统等，支持鲲鹏、海光、飞腾等处理器。（软件著作权证书需加盖厂家公章） ★2、为《AKTD工程核心产品名录-1-2021》内产品； 3、数据库产品通过中国信息安全测评中心或国家保密科技测评中心的安全可靠评测，获得安全可靠等级“I级”。 4、★针对国产处理器平台有专门的优化技术，要求在2路国产处理器平台上TPCC测试中100仓数据量性能能达到150万tpmC以上，（须提供工信部下属测评机构：中国软件评测中心、国家工业信息安全发展研究中心、工业和信息化部电子第五研究所、中国电子技术标准化研究院、中国信息通信研究院其中之一按信创测试大纲测试后出具的《产品质量测试报告》或《产品确认测试报告》，并加盖原厂公章）。 5、支持ANSI SQL-2003以上标准；支持JDBC/ODBC标准接口；支持PL/pgSQL、PL/Java等过程语言。 6、支持逻辑备份恢复、物理备份恢复，物理备份支持增量备份、联机热备份、备份压缩、备份集合并等技术，逻辑和物理备份均支持本地和远程备份。 7、支持HA故障转移集群和主备同步技术，并且能够支持读写分离以及故障转移功能，支持主从、一主多从、级联复制等架构，从库能设置延迟复制和优选提交复制。 8、支持自主访问控制、基于安全标签的强制访问控制、用户角色三权分立、审计、加密、身份识别与验证等安全功能。支持安全管理功能和审计功能；支持全密态等值查询功能和动态脱敏功能。 ★9、内置内存引擎，可通过简单操作语句直接指定是否启用内存引擎。能够实现在同一个实例中内存表跟普通的磁盘表的共存，内存表支持ACID、常用SQL语法、存储过程和数据持久化等功能特性，针对内存表支持使用PREPARE语句的查询原生编译。（提供功能截图并加盖厂家公章） 10、支持提供专业的迁移工具自动将数据库的DDL包括存储过程转换至本数据库，迁移工具能够提供全面的迁移评估功能，给出迁移成功率和工作量报告，支持DDL和数据的迁移，支持迁移后的数据校验功能，支持到Oracle、MySQL等数据库的同步功能、SQL转换功能。源库支持多种主流数据库，如Oracle、MySQL、PostgreSQL等，目标库支持PostgreSQL、openGauss、GaussDB(for openGauss)等。 ★11、支持通过MySQL的JDBC driver或者MySQL命令行客户端，直接连接访问数据库。（提供功能截图并加盖厂家公章） ★12、支持账本数据库，具备数据防篡改能力，自动为表数据添加摘要信息，自动创建一张历史表记录对应用户表中数据的变更行为，确保数据库的变更能被有效记录、查询和追溯。（提供功能截图并加盖厂家公章） 13、数据库以集群形态分别在鲲鹏、飞腾、海光芯片和国产麒麟、统信操作系统上，执行TPC-C测试7*24小时内无故障，运行成功率达到99.99%。需提供第三方检测报告。 14、基于数据库内核本身，不通过插件或第三方如软件即可实现在同一数据库实例中，同时支持行存表和列存表，可通过查看表详情或内置视图明确该表属于行存还是列存形态。在同一个事务中，可分别对行存表和列存表进行增删改查操作，并且支持将行存表与列存表进行多表关联查询操作。 15、支持表压缩功能，能够分别支持行存表压缩和列存表压缩。 ★16、对于简单sql，可跳过执行器执行框架，并且直接调用存储接口，加速简单查询的执行速度。（提供功能截图并加盖厂家公章） | 套 | 2
15 |  | 安全授权费 | 哈密大数据中心云机房安全授权费 | 项 | 1
16 | 就业创业综合信息一体化平台所需网络系统 | 8口接入交换机 | 1、性能：交换容量≥670Gbps；转发性能≥100Mpps 2、接口类型：千兆电口≥8个，万兆光口≥4个，配置千兆单模光模块≥2个； 3、要求设备采用国产芯片； 4、支持IPv4静态路由、RIP V1/V2、OSPF、BGP、支持IPv6静态路由、RIPng、OSPFv3、BGP4+； ★5、要求硬件BFD 3ms最小间隔，提供官网截图； 6、支持802.1Q（VLAN），数目不小于4k；支持802.1ad（QinQ） ★7、要求产品制造商通过个人信息安全管理体系 BS 10012:2017和ISO 22320应急管理体系认证，提供证书复印件； 8、配置8年质保服务 | 台 | 2
17 |  | 24口接入交换机 | 1、性能：交换容量≥670Gbps；转发性能≥125Mpps 2、接口类型：千兆电口≥28个，千兆光口≥2个，万兆光口≥2个，配置千兆单模光模块≥2个； 3、要求设备采用国产芯片； 4、支持IPv4静态路由、RIP V1/V2、OSPF、BGP、支持IPv6静态路由、RIPng、OSPFv3、BGP4+； ★5、要求硬件BFD 3ms最小间隔，（提供官网截图)； ★6、内置AC电源，内置冗余双风扇，提供证明截图 ★7、要求产品制造商通过个人信息安全管理体系 BS 10012:2017和ISO 22320应急管理体系认证，提供证书复印件； 8、配置8年质保服务 | 台 | 2
18 |  | 24口接入交换机 | 1、性能：交换容量≥670Gbps；转发性能≥125Mpps 2、接口类型：千兆电口≥28个，千兆光口≥2个，万兆光口≥2个，配置千兆单模光模块≥2个； 3、要求设备采用国产芯片； 4、支持IPv4静态路由、RIP V1/V2、OSPF、BGP、支持IPv6静态路由、RIPng、OSPFv3、BGP4+； 5、要求硬件BFD 3ms最小间隔，提供官网截图； 6、内置AC电源，内置冗余双风扇，提供证明截图 ★7、要求产品制造商通过个人信息安全管理体系 BS 10012:2017和ISO 22320应急管理体系认证，（提供证书复印件）； 9、配置8年质保服务 | 台 | 11
19 |  | 互联网核心交换机 | 1、性能：交换容量≥2.4Tbps；转发性能≥660Mpps 2、接口类型：千兆光口≥28个，千兆combo口≥4个，万兆光口≥8个，配置万兆单模光模块≥4个； ★3、要求设备采用国产芯片；（提供证明材料） 4、支持IPv4静态路由、RIP V1/V2、OSPF、BGP、支持IPv6静态路由、RIPng、OSPFv3、BGP4+； ★5、IPv4 FIB ≥ 80K，IPv6 FIB ≥40K（提供证明文件)； ★6、配置电源模块≥2个，配置风扇模块≥2个，(提供证明截图) ★7、要求产品制造商通过个人信息安全管理体系 BS 10012:2017和ISO 22320应急管理体系认证，（提供证书复印件）； 9、配置8年质保服务 | 台 | 1
20 |  | 下一代防火墙 | ★1、设备采用国产芯片；配置千兆电口≥6个，配置千兆光口≥4个；（提供实物照片） 2、吞吐量≥6Gbps；并发连接数≥200万，每秒新建连接数（HTTP）≥5万； 3、支持静态路由、策略路由、RIP、OSPF、BGP、IS-IS等路由协议，以适应不同的网络环境； 4、支持NAT44、NAT46、NAT64、NAT66，支持一对一、多对一、多对多等多种形式的NAT，支持DNS、FTP、H.323、RTSP、ILS、ICMP差错报文功能； ★5、支持不解密的方式实现HTTPS URL过滤 （提供功能截图）； ★6、支持对检测到的攻击行为的前后报文进行自动化抓包功能，方便用户对攻击行为进行取证（提供功能截图）； ★7、支持虚拟防火墙的创建、启动、关闭、删除功能；可独立分配CPU/内存等计算资源；虚拟防火墙可独立管理，独立保存配置；虚拟防火墙具备独立会话管理、NAT、路由等功能。（提供功能截图） ★9、支持HTTPS加密流量的安全检测，支持TCP代理和SSL代理，且代理策略中可同时配置多类过滤条件，具体包括：源安全域、目的安全域、源地址、目的地址、用户和服务。一类过滤条件可以配置多个匹配项（提供截图）； 10、所投产品须具备国芯证明材料； ★12、产品的漏洞库升级能力对数据安全性的影响较大，要求产品制造商应是中国国家信息安全漏洞库（CNNVD）一级技术支撑单位（提供证书复印件）； 13、配置AV病毒库升级授权≥3年，配置IPS特征库升级服务≥3年； 14、配置质保服务8年； | 台 | 1
21 | 市、县（区）、乡（镇）、村四级就业信息平台配套设施 | 室外招工就业政策宣传屏 | ★嵌入式岗位信息发布系统，与整个公共就业服务平台数据互通，能够与系统中岗位信息数据实时同步，能够进行岗位信息轮播展示 1、CPU：≥4核 2、内存：≥8GB 3、操作系统：安卓7.0以上 4、尺寸：≥64寸 5、壳体：附带展架、镀锌钢板，防水喷洒、防雷击 6、网络：内置无线网卡 7、USB接口：≥2个 8、媒体播放：支持视频、音频和图片格式 ★9、需提供该设备的中国国家强制性产品认证证书和产品节能认证（提供证书复印件并加盖制造商公章）； ★10、产业制造商应具有质量管理体系认证证书、环境管理体系认证证书、信息安全管理体系认证证书、信息技术服务管理体系认证证书以及信息技术服务标准ITSS符合性证书（提供证书复印件并加盖制造商公章）； ★11、产业制造商应通过CMMI3认证（提供证书复印件并加盖制造商公章）； ★12、产业制造商应具备服务认证证书，包括但不仅限于售后服务认证和售后服务管理成熟度认证，且认证星级不低于五星（提供证书复印件并加盖制造商公章）； | 台 | 7
22 |  | 零工驿站室内服务屏 | ★1 嵌入式用工信息展示系统，与整个公共就业服务平台数据互通，能够与系统中岗位信息数据实时同步，能够进行岗位信息轮播展示 2、尺寸：≥98寸 3、分辨率：4K（3840*2160） 4、屏幕比例：16:9 5、刷新率：120Hz 6、运行内存：≥4GB 7、存储：≥64GB 8、网络：支持有线和wifi连接 9、USB媒体播放： 10、支持图片格式：JPEG，PNG，BMP 11、支持音频格式：aac，flac，mp3，wav 12、支持视频格式：avi，mpg，ts，mkv，mp4，flv，mov ★13、需提供该设备的中国国家强制性产品认证证书和产品节能认证证书（提供证书复印件并加盖制造商公章）； | 台 | 7
23 |  | 就业创业政策宣传广告机 | ★1、嵌入式职业信息展示系统，与整个公共就业服务平台数据中心数据互通，能够实时获取数据库中的岗位信息，为求职者提供职业展示、项目展示、政策展示、优秀企业展示等服务。 2、尺寸：≥42英寸 3、显示比例：16：9 分辨率：1920×1080 4、点距：≥0.4845(H)×0.4845 5、响应时间：≤6ms 6、亮度： ＞370cd/m2 7、对比度：动态≥5比1 8、可视角度：＞170/170 9、使用寿命：≥5万小时以上 10、触摸屏：红外多点触摸屏 11、触摸分辨率：4096×4096 12、透光率：≥98% 13、最小触摸体：3mm 14、控制器：CPU≥四核，主频＞1.5GHz； 15、内存：≥4G 16、HDMI ：HDMI*1 17、TF卡：最高支持32GB 18、无线网络：内置高性能USB接口WiFi模块，支持IEEE 802.11 b/g/n 19、视频格式：MPG1\2\3\4/AVI/RM/RMVB 20、音频格式：MP3/WMA/AAC/WAVE 21、图片格式：JPEG/BMP/TIFF/PNG/GIF 22、定时开关机：支持每天定时开关机 23、内置喇叭：2*8Ω/5W ★24、需提供该设备的中国国家强制性产品认证证书和产品节能认证证书（提供证书复印件并加盖制造商公章）； ★25、产品制造商应具有质量管理体系认证证书、环境管理体系认证证书、信息安全管理体系认证证书、信息技术服务管理体系认证证书以及信息技术服务标准ITSS符合性证书（提供证书复印件并加盖制造商公章）； ★26、产品制造商应通过CMMI3认证（提供证书复印件并加盖制造商公章）； ★27、产品制造商应具备服务认证证书，包括但不仅限于售后服务认证和售后服务管理成熟度认证，且认证星级不低于五星（提供证书复印件并加盖制造商公章）； | 台 | 65