## 合计
2024年第一批无损检测分包采购工作量清单
序号 | 项目 | 数量（条/台） | 管道长度/m | 磁粉/m | 磁粉/口数 | 超声/m | 射线/口数
1 | 容器 | 487 | / | 3331 | / | 2326 | /
2 | 管道 | 4062 | 42917.86 | / | 1910 | / | 2335

## 项目1
[9 empty] | 超声波检测 |  |  | 磁粉探伤
序号 | 容器名称 | 容器类别 | 出厂编号 | 材质 | 容积ｍ３ | 设计压力（Ｍｐａ） | 设计温度℃ | 介质 | 长度 | 选择 | 费用 | 长度 | 选择 | 费用
1 | 稳定塔再沸器 | 2 | 2020-080 | Q345R/16MII | 16.31 | 2 | 管程：230℃ 壳程：230℃ | 管程：蒸汽 壳程：汽油 | 14 | 壁厚大于等于12 |  | 14 | 非荧光磁粉
2 | 稳定塔再沸器 | 2 | 2020-081 | Q345R/16MII | 16.31 | 2 | 管程：230℃ 壳程：230℃ | 管程：蒸汽 壳程：汽油 | 14 | 壁厚大于等于12 |  | 14 | 非荧光磁粉
3 | 吸收塔上段回流水冷器 | 2 | 2020-077 | Q345R/16MII/20 | 4.299 | 2.4 | 管程：120℃ 壳程：120℃ | 管程：循环水 壳程：轻芳烃 | 0 | 壁厚大于等于12 |  | 0 | 非荧光磁粉
4 | 二级富气烃水冷器 | 2 | 2020-076 | Q345R/16MII | 16.31 | 2 | 管程：80℃ 壳程：150℃ | 管程：循环水 壳程：MTP富气 | 14 | 壁厚大于等于12 |  | 14 | 非荧光磁粉
5 | 稳定塔顶烃换热器 | 2 | 2020-082 | Q345R/16MII | 5.15 | 1.6 | 管程：150℃ 壳程：150℃ | 管程：液化气 壳程：MTP富气 | 0 | 壁厚大于等于12 |  | 0 | 非荧光磁粉
6 | 稳定塔顶水冷器 | 2 | 2020-083 | Q345R/16MII | 12.93 | 1.6 | 管程：100℃ 壳程：100℃ | 管程：循环水 壳程：液化气 | 12 | 壁厚大于等于12 |  | 12 | 非荧光磁粉
7 | 稳定塔顶水冷器 | 2 | 2020-084 | Q345R/16MII | 12.93 | 1.6 | 管程：100℃ 壳程：100℃ | 管程：循环水 壳程：液化气 | 12 | 壁厚大于等于12 |  | 12 | 非荧光磁粉
8 | 甲醇回收塔底换热器 | 2 | 2020-086 | 16MII、Q345R、20 | 3.45 | 1.6 | 管程：200℃ 壳程：140℃ | 管程：水 壳程：甲醇溶液 | 0 | 壁厚大于等于12 |  | 0 | 非荧光磁粉
9 | 碳六塔顶烃换热器 | 1 | 2020-091 | 16MII、Q345R、20 | 3.308 | 1.5 | 管程：150℃ 壳程：150℃ | 管程：循环烃 壳程：汽油 | 0 | 壁厚大于等于12 |  | 0 | 非荧光磁粉
10 | MTP压缩机一级水冷器 | 2 | 2020-094 | Q345R/16MII | 16.31 | 1 | 管程：80℃ 壳程：170℃ | 管程：循环水 壳程：MTP富气 | 14 | 壁厚大于等于12 |  | 14 | 非荧光磁粉
11 | MTP压缩机一级水冷器 | 2 | 2020-095 | Q345R/16MII | 16.31 | 1 | 管程：80℃ 壳程：170℃ | 管程：循环水 壳程：MTP富气 | 14 | 壁厚大于等于12 |  | 14 | 非荧光磁粉
12 | 烟气水冷器 | 2 | 2020-096 | Q345R/16MII | 6.5 | 1 | 管程：80℃ 壳程：150℃ | 管程：循环水 壳程：烟气 | 10 | 壁厚大于等于12 |  | 10 | 非荧光磁粉
13 | 凝析油-汽油换热器 | 2 | 2020-097 | 16MII、Q345R、20 | 4.299 | 2.4 | 管程：110℃ 壳程：200℃ | 管程：凝析油 壳程：汽油 | 0 | 壁厚大于等于12 |  | 0 | 非荧光磁粉
14 | 蒸汽汽包 | 1 | 2020-254 | Q345R、16MII | 21 | 1 | 190℃ | 水、蒸汽 | 14 | 壁厚大于等于12 |  | 14 | 非荧光磁粉
15 | 甲醇回收塔顶回流罐 | 2 | 2020-251 | 16MII/Q345R | 22.8 | 0.7 | 150℃ | 甲醇、水、烃类 | 14 | 壁厚大于等于12 |  | 14 | 非荧光磁粉
16 | 碳六回流罐 | 2 | 2020-253 | 16MII/Q345R | 19.2 | 0.5 | 70℃ | 油、油气、水 | 14 | 壁厚大于等于12 |  | 14 | 非荧光磁粉
17 | 凝结水罐 | 2 | 2020-255 | Q345R | 3.1 | 1 | 180℃ | 水蒸气、凝结水 | 0 | 壁厚大于等于12 |  | 0 | 非荧光磁粉
18 | 吸收塔下段回流水冷器 | 2 | 2020-078 | Q345R、16MII、20 | 4.299 | 2.4 | 管程：120℃ 壳程：120℃ | 管程：循环水 壳程：轻芳烃 | 0 | 壁厚大于等于12 |  | 0 | 非荧光磁粉
19 | 碳四原料缓冲罐 | 2 | 2020-245 | Q345R/16MII | 26.6 | 1.3 | 80℃ | 碳四 | 14 | 壁厚大于等于12 |  | 14 | 非荧光磁粉
20 | MTP压缩机出口分液罐 | 3 | 2020-249 | Q345R、16MII | 94.45 | 1.7 | 80℃ | 油气 | 22 | 壁厚大于等于12 |  | 22 | 非荧光磁粉
21 | 碳五水冷器 | 2 | 2020-092 | 管程：Q345R/16MII/20 壳程：Q345R/16MII | 6.07 | 1 | 管程：80℃ 壳程：170℃ | 管程：循环水 壳程：轻芳烃 | 0 | 壁厚大于等于12 |  | 0 | 非荧光磁粉
22 | 二甲醚换热器 | 2 | 2020-071 | Q345R、16MII | 8.25 | 1.6 | 管程：205℃ 壳程：180℃ | 管程：二甲醚 壳程：循环烃 | 0 | 壁厚大于等于12 |  | 0 | 非荧光磁粉
23 | 甲醇回收塔再沸器 | 2 | 2020-085 | Q345R、16MII、20 | 13.29 | 1.6 | 管程：205℃ 壳程：180℃ | 管程：蒸汽 壳程：水、甲醇 | 14 | 壁厚大于等于12 |  | 14 | 非荧光磁粉
24 | 甲醇原料缓冲罐 | 2 | 2020-244 | 16MII/Q345R | 35.65 | 0.6 | 80℃ | 甲醇 | 16 | 壁厚大于等于12 |  | 16 | 非荧光磁粉
25 | 石脑油缓冲罐 | 2 | 2020-246 | Q345R、16MaII | 28 | 0.7 | 70℃ | 石脑油 | 14 | 壁厚大于等于12 |  | 14 | 非荧光磁粉
26 | MTP压缩机一级分液罐 | 2 | 2020-248 | Q345R/16MII/20 | 45.23 | 0.79 | 60℃ | C4液化气 | 16 | 壁厚大于等于12 |  | 16 | 非荧光磁粉
27 | 碳五回流罐 | 1 | 2020-252 | Q345R、16MII | 28 | 0.6 | 70℃ | 油、油气、水 | 14 | 壁厚大于等于12 |  | 14 | 非荧光磁粉
28 | 甲醇汽包 | 2 | 2020-258 | Q345R、16MII | 202 | 1.3 | 170℃ | 甲醇、水、烃类 | 28 | 壁厚大于等于12 |  | 28 | 非荧光磁粉
29 | 燃料气分液罐 | 2 | 2020-259 | Q245R/20II/20 | 9.2 | 0.68 | 80℃ | 烷烃 | 0 | 壁厚大于等于12 |  | 0 | 非荧光磁粉
30 | 稳定塔顶回流罐 | 2 | 2020-250 | Q345R、16MII | 105 | 1.4 | 50℃ | 液化气 | 21 | 壁厚大于等于12 |  | 21 | 非荧光磁粉
31 | 碳六塔底水冷器 | 2 | 2020-090 | 管程：16MII、Q345R、20壳程：16MII、Q345R | 4.9571 | 2.4 | 管程：80℃ 壳程：120℃ | 管程：循环水 壳程：轻芳烃 | 0 | 壁厚大于等于12 |  | 2 | 非荧光磁粉
32 | 甲醇回收塔底水冷器 | 2 | 2020-087 | 管程：16MII、Q345R、20壳程：16MII、Q345R | 3.85 | 1.5 | 管程：80℃ 壳程：150℃ | 管程：循环水 壳程：水 | 0 | 壁厚大于等于12 |  | 2 | 非荧光磁粉
33 | 二级富气烃换热器 | 2 | 2020-075 | 管程：Q345R、16MII、20壳程：Q345R、16MII、20 | 4.299 | 2 | 管程：170℃ 壳程：120℃ | 管程：富气 壳程：循环烃 | 0 | 壁厚大于等于12 |  | 2 | 非荧光磁粉
34 | 解吸塔再沸器 | 2 | 2020-079 | 管程：Q345R、16MII、20壳程：Q345R、16MII | 7.11 | 2 | 管程：205℃ 壳程：180℃ | 管程：蒸汽 壳程：混合芳烃 | 0 | 壁厚大于等于12 |  | 2 | 非荧光磁粉
35 | 进气缓冲罐 | 2 | 2000662 | Q345R/20 | 0.046 | 1.3 | 80℃ | 丙烯 | 0 | 壁厚大于等于12 |  | 2 | 非荧光磁粉
36 | 排气缓冲罐 | 2 | 2000659 | Q345R/20 | 0.13 | 1.3 | 150℃ | 丙烯 | 0 | 壁厚大于等于12 |  | 2 | 非荧光磁粉
37 | 进气缓冲罐 | 2 | 2000656 | Q345R/20 | 0.13 | 0.5 | 80℃ | 丙烯 | 0 | 壁厚大于等于12 |  | 2 | 非荧光磁粉
38 | 排气缓冲罐 | 2 | 2000665 | Q345R/20 | 0.046 | 2.4 | 150℃ | 丙烯 | 0 | 壁厚大于等于12 |  | 2 | 非荧光磁粉
39 | 冷却器 | 2 | 2000671 | 管程：20/16MII 壳程：Q345R/16MII | 0.16285 | 1.3 | 管程：150℃ 壳程：80℃ | 管程：丙烯 壳程：水 | 0 | 壁厚大于等于12 |  | 2 | 非荧光磁粉
40 | 冷却器 | 2 | 2000674 | 管程：20/16MII 壳程：Q345R/16MII | 0.10958 | 2.4 | 管程：150℃ 壳程：80℃ | 管程：丙烯 壳程：水 | 0 | 壁厚大于等于12 |  | 2 | 非荧光磁粉
41 | 分离器 | 2 | 2000644 | Q345R/20 | 0.12 | 0.5 | 80℃ | 丙烯 | 0 | 壁厚大于等于12 |  | 2 | 非荧光磁粉
42 | 分离器 | 2 | 2000647 | Q345R/20 | 0.067 | 1.3 | 80℃ | 丙烯 | 0 | 壁厚大于等于12 |  | 2 | 非荧光磁粉
43 | 进气缓冲罐 | 2 | 2000650 | Q345R/20 | 0.24 | 0.3 | 80℃ | 丙烯 | 0 | 壁厚大于等于12 |  | 2 | 非荧光磁粉
44 | 排气缓冲罐 | 2 | 2000653 | Q345R/20 | 0.24 | 0.5 | 150℃ | 丙烯 | 0 | 壁厚大于等于12 |  | 2 | 非荧光磁粉
45 | 冷却器 | 2 | 2000669 | 管程：20/16MII 壳程：Q345R/16MII | 0.19226 | 0.6 | 管程：150℃ 壳程：80℃ | 管程：丙烯 壳程：水 | 0 | 壁厚大于等于12 |  | 2 | 非荧光磁粉
46 | 冷却器 | 2 | 2000667 | 管程：20/16MII 壳程：Q345R/16MII | 0.2406 | 0.6 | 管程：150℃ 壳程：80℃ | 管程：丙烯 壳程：水 | 0 | 壁厚大于等于12 |  | 2 | 非荧光磁粉
47 | 冷却器 | 2 | 2000670 | 管程：20/16MII 壳程：Q345R/16MII | 0.16285 | 1.3 | 管程：150℃ 壳程：80℃ | 管程：丙烯 壳程：水 | 0 | 壁厚大于等于12 |  | 2 | 非荧光磁粉
48 | 冷却器 | 2 | 2000673 | 管程：20/16MII 壳程：Q345R/16MII | 0.10958 | 2.4 | 管程：150℃ 壳程：80℃ | 管程：丙烯 壳程：水 | 0 | 壁厚大于等于12 |  | 2 | 非荧光磁粉
49 | 分离器 | 2 | 2000643 | Q345R/20 | 0.12 | 0.5 | 80℃ | 丙烯 | 0 | 壁厚大于等于12 |  | 2 | 非荧光磁粉
50 | 分离器 | 2 | 2000646 | Q345R/20 | 0.067 | 1.3 | 80℃ | 丙烯 | 0 | 壁厚大于等于12 |  | 2 | 非荧光磁粉
51 | 进气缓冲罐 | 2 | 2000649 | Q345R/20 | 0.24 | 0.3 | 80℃ | 丙烯 | 0 | 壁厚大于等于12 |  | 2 | 非荧光磁粉
52 | 排气缓冲罐 | 2 | 2000652 | Q345R/20 | 0.24 | 0.5 | 150℃ | 丙烯 | 0 | 壁厚大于等于12 |  | 2 | 非荧光磁粉
53 | 进气缓冲罐 | 2 | 2000655 | Q345R/20 | 0.13 | 0.5 | 80℃ | 丙烯 | 0 | 壁厚大于等于12 |  | 2 | 非荧光磁粉
54 | 排气缓冲罐 | 2 | 2000658 | Q345R/20 | 0.13 | 1.3 | 150℃ | 丙烯 | 0 | 壁厚大于等于12 |  | 2 | 非荧光磁粉
55 | 进气缓冲罐 | 2 | 2000661 | Q345R/20 | 0.046 | 1.3 | 80℃ | 丙烯 | 0 | 壁厚大于等于12 |  | 2 | 非荧光磁粉
56 | 排气缓冲罐 | 2 | 2000664 | Q345R/20 | 0.046 | 2.4 | 150℃ | 丙烯 | 0 | 壁厚大于等于12 |  | 2 | 非荧光磁粉
57 | 冷却器 | 2 | 2000668 | 管程：20/16MII 壳程：Q345R/16MII | 0.2406 | 0.6 | 管程：150℃ 壳程：80℃ | 管程：丙烯 壳程：水 | 0 | 壁厚大于等于12 |  | 2 | 非荧光磁粉
58 | 冷却器 | 2 | 2000672 | 管程：20/16MII 壳程：Q345R/16MII | 0.16285 | 1.3 | 管程：150℃ 壳程：80℃ | 管程：丙烯 壳程：水 | 0 | 壁厚大于等于12 |  | 2 | 非荧光磁粉
59 | 冷却器 | 2 | 2000675 | 管程：20/16MII 壳程：Q345R/16MII | 0.10958 | 2.4 | 管程：150℃ 壳程：80℃ | 管程：丙烯 壳程：水 | 0 | 壁厚大于等于12 |  | 2 | 非荧光磁粉
60 | 分离器 | 2 | 2000645 | Q345R/20 | 0.12 | 0.5 | 80℃ | 丙烯 | 0 | 壁厚大于等于12 |  | 2 | 非荧光磁粉
61 | 分离器 | 2 | 2000648 | Q345R/20 | 0.067 | 1.3 | 80℃ | 丙烯 | 0 | 壁厚大于等于12 |  | 2 | 非荧光磁粉
62 | 进气缓冲罐 | 2 | 2000651 | Q345R/20 | 0.24 | 0.3 | 80℃ | 丙烯 | 0 | 壁厚大于等于12 |  | 2 | 非荧光磁粉
63 | 排气缓冲罐 | 2 | 2000654 | Q345R/20 | 0.24 | 0.5 | 150℃ | 丙烯 | 0 | 壁厚大于等于12 |  | 2 | 非荧光磁粉
64 | 进气缓冲罐 | 2 | 2000657 | Q345R/20 | 0.13 | 0.5 | 80℃ | 丙烯 | 0 | 壁厚大于等于12 |  | 2 | 非荧光磁粉
65 | 排气缓冲罐 | 2 | 2000660 | Q345R/20 | 0.13 | 1.3 | 150℃ | 丙烯 | 0 | 壁厚大于等于12 |  | 2 | 非荧光磁粉
66 | 进气缓冲罐 | 2 | 2000663 | Q345R/20 | 0.046 | 1.3 | 80℃ | 丙烯 | 0 | 壁厚大于等于12 |  | 2 | 非荧光磁粉
67 | 排气缓冲罐 | 2 | 2000666 | Q345R/20 | 0.046 | 2.4 | 150℃ | 丙烯 | 0 | 壁厚大于等于12 |  | 2 | 非荧光磁粉
68 | 气液分离器 | 2 | 1R20277 | Q345R | 1.55 | 0.65 | 90℃ | 富气 | 0 | 壁厚大于等于12 |  | 2 | 非荧光磁粉
69 | 气液分离器 | 2 | 1R20283 | Q345R | 3.87 | 0.4 | 90℃ | 富气 | 0 | 壁厚大于等于12 |  | 2 | 非荧光磁粉
70 | 进气缓冲罐组件 | 2 | 1R20278 | Q345R | 3.33 | 0.3 | 90℃ | 富气 | 0 | 壁厚大于等于12 |  | 2 | 非荧光磁粉
71 | 排气缓冲罐组件 | 2 | 1R20279 | Q345R | 3.33 | 0.55 | 130℃ | 富气 | 0 | 壁厚大于等于12 |  | 2 | 非荧光磁粉
72 | 进气缓冲罐组件 | 2 | 1R20280 | Q345R | 0.92 | 0.55 | 90℃ | 富气 | 0 | 壁厚大于等于12 |  | 2 | 非荧光磁粉
73 | 排气缓冲罐组件 | 2 | 1R20281 | Q345R | 0.95 | 1.7 | 130℃ | 富气 | 0 | 壁厚大于等于12 |  | 2 | 非荧光磁粉
74 | 冷却器组件 | 2 | 1R20276 | 管程：Q345R，20 壳程：Q345R | 1.0459 | 0.55 | 管程：80℃ 壳程：120℃ | 管程：水 壳程：富气 | 0 | 壁厚大于等于12 |  | 2 | 非荧光磁粉
75 | 进气缓冲罐 | 2 | 2020-1109 | 20/Q345R | 5.9 | 0.5 | 100℃ | 富气 | 0 | 壁厚大于等于12 |  | 3 | 非荧光磁粉
76 | 排气缓冲罐 | 2 | 2020-1108 | 20/Q345R | 9.4 | 0.5 | 120℃ | 富气 | 0 | 壁厚大于等于12 |  | 3 | 非荧光磁粉
77 | 进气缓冲罐 | 2 | 2020-1107 | 20/Q345R | 9.4 | 0.3 | 100℃ | 富气 | 0 | 壁厚大于等于12 |  | 3 | 非荧光磁粉
78 | 排气缓冲罐 | 2 | 2020-1110 | 20/Q345R | 5.9 | 1.7 | 120℃ | 富气 | 0 | 壁厚大于等于12 |  | 3 | 非荧光磁粉
79 | 甲醇回收塔 | 2 | 2020-274 | Q345R、16MII、20 | 96.76 | 1.1 | 180℃ | 甲醇、水 | 18 | 壁厚大于等于12 |  | 18 | 非荧光磁粉
80 | MTP压缩机入口缓冲罐 | 2 | 2020-247 | Q345R、16MII | 84.28 | 0.4 | 100℃ | 油气 | 16 | 壁厚大于等于12 |  | 16 | 非荧光磁粉
81 | 碳六塔再沸器 | 2 | 2020-088 | 管程：Q345R、16MII、20 壳程：Q345R、16MII | 5.41 | 2 | 管程：230℃ 壳程：210℃ | 管程：蒸汽 壳程：碳六 | 0 | 壁厚大于等于12 |  | 2 | 非荧光磁粉
83 | 裂解产物二级换热器 | 2 | 2020-621 | 管程：Q345R/20/16MnII 壳程：Q345R/16MnII /20 | 5.4 | 1 | 管程：380 壳程：300 | 管程：反应产物 壳程：液化气 | 0 | 壁厚大于等于12 |  | 2 | 非荧光磁粉
84 | 裂解富气压缩机入口缓冲罐 | 2 | 2020-622 | Q345R/16MnII | 10.2 | 0.5 | 70 | 油、油气 | 10 | 壁厚大于等于12 |  | 10 | 非荧光磁粉
86 | 碳六塔底换热器 | 2 | 2020-089 | Q345R | 3.82 | 2.4 | 管程：210℃ 壳程：200℃ | 壳程：汽油 管程：循环烃 | 0 | 壁厚大于等于12 |  | 2 | 非荧光磁粉
87 | 甲醇汽化器/水汽化器 | 2 | 2020-356 | Q345R | 93.5 | 1.2 | 管程：400/320℃ 壳程：210/200℃ | 壳程：甲醇/蒸汽 管程：反应气 | 18 | 壁厚大于等于12 |  | 18 | 非荧光磁粉
88 | 碳六塔 | 2 | 2020-275 | Q345R | 296 | 0.6 | 壳程：230℃ | 壳程：汽油、柴油 | 36 | 壁厚大于等于12 |  | 36 | 非荧光磁粉
91 | 稳定塔 | 2 | 2020-273 | Q345R | 280 | 1.5 | 壳程：240℃ | 壳程：汽油、液化气 | 36 | 壁厚大于等于12 |  | 36 | 非荧光磁粉
92 | 甲醇汽化器/水汽化器 | 2 | 2020-357 | Q345R | 93.5 | 1.2 | 管程：400/320℃ 壳程：210/200℃ | 壳程：甲醇/蒸汽 管程：反应气 | 23 | 壁厚大于等于12 |  | 23 | 非荧光磁粉
93 | 甲醇汽化器/水汽化器 | 2 | 2020-355 | Q345R | 93.5 | 1.2 | 管程：400/320℃ 壳程：210/200℃ | 壳程：甲醇/蒸汽 管程：反应气 | 23 | 壁厚大于等于12 |  | 23 | 非荧光磁粉
94 | 污油水冷器 | 2 | 2020-098 | Q345R | 1.71 | 1.9 | 管程：65℃ 壳程：210℃ | 壳程：污油 管程：循环水 | 0 | 壁厚大于等于12 |  | 2 | 非荧光磁粉
95 | 碳六水冷器 | 2 | 2020-093 | Q345R | 2.3 | 1.28 | 管程：90℃ 壳程：180℃ | 壳程：碳六 管程：循环水 | 0 | 壁厚大于等于12 |  | 2 | 非荧光磁粉
96 | 共沸精馏塔回流罐 | 2 | 2020-268 | 16MII/Q245R | 36.88 | 0.9 | 70℃ | 甲醇、碳四 | 16 | 壁厚大于等于12 |  | 16 | 非荧光磁粉
98 | 甲醇萃取塔 | 2 | 20041 | Q345R | 80 | 0.7 | 55摄氏度 | 甲醇、C4、水 | 18 | 壁厚大于等于12 |  | 18 | 非荧光磁粉
100 | 共沸精馏塔 | 2 | 20045 | Q345R | 91 | 0.8 | 165摄氏度 | 甲醇、C4、MTBE | 14 | 壁厚大于等于12 |  | 14 | 非荧光磁粉
102 | 脱乙烷塔回流罐 | 3 | 2020-266 | Q345R/16MII | 25 | 3 | 60℃ | C2、C3 | 10 | 壁厚大于等于12 |  | 10 | 非荧光磁粉
104 | 保护反应器 | 2 | 2020-378 | S30408、16MaII | 3.9 | 1.38 | 80℃ | 甲醇、C4 | 0 | 壁厚大于等于12 |  | 2 | 非荧光磁粉
105 | 醚化反应器 | 2 | 2020-377 | Q345R、S30408、16MaII | 57.08 | 1.18 | 100℃ | 甲醇、C4、MTBE | 12 | 壁厚大于等于12 |  | 12 | 非荧光磁粉
106 | 甲醇萃取塔进料冷却器 | 2 | E20-160 | 管程：Q345R/20 壳程：Q345R | 1.144 | 1 | 管程：55℃ 壳程：70℃ | 管程：循环水 壳程：甲醇、C4 | 0 | 壁厚大于等于12 |  | 2 | 非荧光磁粉
107 | 共沸精馏塔冷凝器 | 2 | E20-158 | 管程：Q345R/20 壳程：Q345R | 8.651 | 0.85 | 管程：55℃ 壳程：75℃ | 管程：循环水 壳程：甲醇、C4 | 0 | 壁厚大于等于12 |  | 3 | 非荧光磁粉
108 | 共沸精馏塔再沸器 | 2 | E20-159 | 管程：Q345R/20 壳程：Q345R | 4.683 | 1.1 | 管程：188℃ 壳程：148.3℃ | 管程：水蒸汽 壳程：MTBE | 0 | 壁厚大于等于12 |  | 2 | 非荧光磁粉
109 | MTBE产品冷却器 | 2 | E20-157 | 管程：20/20 壳程：20 | 0.49361 | 0.9 | 管程：55℃ 壳程：100℃ | 管程：循环水 壳程：MTBE | 0 | 壁厚大于等于12 |  | 2 | 非荧光磁粉
110 | 催化蒸馏塔进料-MTBE产品换热器 | 2 | E20-156 | 管程：20/20 壳程：20 | 0.49361 | 1.1 | 管程：148.3℃ 壳程：90℃ | 管程：C4、甲醇、MTBE 壳程：MTBE | 0 | 壁厚大于等于12 |  | 2 | 非荧光磁粉
111 | 精丙烯塔顶后冷器 | 2 | E20-155 | 管程：Q345R/20 壳程：Q345R | 14.2148 | 2.2 | 管程：50℃ 壳程：60℃ | 管程：循环水 壳程：丙烯 | 8 | 壁厚大于等于12 |  | 6 | 非荧光磁粉
112 | 精丙烯塔顶后冷器 | 2 | E20-154 | 管程：Q345R/20 壳程：Q345R | 14.2148 | 2.2 | 管程：50℃ 壳程：60℃ | 管程：循环水 壳程：丙烯 | 8 | 壁厚大于等于12 |  | 6 | 非荧光磁粉
113 | 脱丙烷塔顶后冷器 | 2 | E20-153 | 管程：Q345R/20 壳程：Q345R | 8.5447 | 2.2 | 管程：50℃ 壳程：60℃ | 管程：循环水 壳程：C2、C3 | 0 | 壁厚大于等于12 |  | 3 | 非荧光磁粉
114 | C4馏分冷却器 | 2 | E20-152 | 管程：Q345R/20 壳程：Q345R | 2.726 | 2.2 | 管程：50℃ 壳程：96℃ | 管程：循环水 壳程：C4馏分 | 0 | 壁厚大于等于12 |  | 2 | 非荧光磁粉
115 | 原料-C4换热器 | 2 | E20-151 | 管程：Q345R/20 壳程：Q345R | 3.6806 | 2.3 | 管程：125℃ 壳程：80℃ | 管程：C4馏分 壳程：原料液化气 | 0 | 壁厚大于等于12 |  | 2 | 非荧光磁粉
116 | 精丙烯冷却器 | 2 | E20-150 | 管程：Q345R/20 壳程：Q345R | 1.9994 | 2.5 | 管程：50℃ 壳程：80℃ | 管程：循环水 壳程：丙烯 | 0 | 壁厚大于等于12 |  | 2 | 非荧光磁粉
117 | 丙烷冷却器 | 2 | E20-149 | 管程：Q345R/20 壳程：Q345R | 1.1369 | 2.1 | 管程：50℃ 壳程：80℃ | 管程：循环水 壳程：丙烷 | 0 | 壁厚大于等于12 |  | 2 | 非荧光磁粉
118 | 粗丙烯塔重沸器 | 2 | E20-147 | 管程：Q345R/20 壳程：Q345R | 21.3162 | 2.2 | 管程：189℃ 壳程：70℃ | 管程：蒸汽（热水） 壳程：丙烷 | 10 | 壁厚大于等于12 |  | 10 | 非荧光磁粉
119 | 粗丙烯塔重沸器 | 2 | E20-148 | 管程：Q345R/20 壳程：Q345R | 21.3162 | 2.2 | 管程：189℃ 壳程：70℃ | 管程：蒸汽（热水） 壳程：丙烷 | 10 | 壁厚大于等于12 |  | 10 | 非荧光磁粉
120 | 脱乙烷塔顶冷凝器 | 2 | E20-146 | 管程：Q345R/20 壳程：Q345R | 4.683 | 3.14 | 管程：50℃ 壳程：60℃ | 管程：循环水 壳程：C2、C3 | 0 | 壁厚大于等于12 |  | 2 | 非荧光磁粉
121 | 脱乙烷塔顶冷凝器 | 2 | E20-145 | 管程：Q345R/20 壳程：Q345R | 4.683 | 3.14 | 管程：50℃ 壳程：60℃ | 管程：循环水 壳程：C2、C3 | 0 | 壁厚大于等于12 |  | 2 | 非荧光磁粉
122 | 脱丙烷塔进料预热器 | 2 | E20-142 | 管程：20/20 壳程：20/Q345R | 0.78991 | 2.3 | 管程：192℃ 壳程：96℃ | 管程：凝结水 壳程：原料液化气 | 0 | 壁厚大于等于12 |  | 2 | 非荧光磁粉
123 | 脱乙烷塔重沸器 | 2 | E20-144 | 管程：Q345R/20 壳程：Q345R | 1.1618 | 3.2 | 管程：189℃ 壳程：80℃ | 管程：水蒸汽 壳程：C3 | 0 | 壁厚大于等于12 |  | 2 | 非荧光磁粉
124 | 脱丙烷塔重沸器 | 2 | E20-143 | 管程：Q345R/20 壳程：Q345R | 3.6751 | 2.2 | 管程：189℃ 壳程：115℃ | 管程：水蒸汽 壳程：C4馏分 | 0 | 壁厚大于等于12 |  | 2 | 非荧光磁粉
125 | 入口缓冲罐 | 2 | 2020-416 | Q345R/20/16MII | 1.6 | 1.6 | 60℃ | 白油、丙烯 | 0 | 壁厚大于等于12 |  | 2 | 非荧光磁粉
126 | 丙烯稳压罐 | 2 | 2020-415 | Q245R/20II | 0.117 | 1.6 | 40℃ | 丙烯 | 0 | 壁厚大于等于12 |  | 2 | 非荧光磁粉
127 | 一级泄放罐 | 2 | 2020-427 |  | 94 | 1.3 | 190/-45℃ | 混合物、烃 | 16 | 壁厚大于等于12 |  | 16 | 非荧光磁粉
128 | 仪表气缓冲罐 | 2 | 2020-426 | Q345R | 14.8 | 3.3 | 50℃ | 氮气 | 10 | 壁厚大于等于12 |  | 10 | 非荧光磁粉
129 | 高压氮气缓冲罐 | 2 | 2020-425 | Q345R | 1.68 | 5.5 | 50℃ | 氮气 | 0 | 壁厚大于等于12 |  | 2 | 非荧光磁粉
130 | 氮气缓冲罐 | 1 | 2020-424 | Q345R | 14.8 | 1 | 50℃ | 氮气 | 10 | 壁厚大于等于12 |  | 10 | 非荧光磁粉
131 | K-505入口缓冲罐 | 2 | 2020-419 | Q345R/16MII | 1.98 | 3 | 60℃ | 氮气 | 0 | 壁厚大于等于12 |  | 2 | 非荧光磁粉
132 | K-505出口缓冲罐 | 2 | 2020-420 | Q345R/16MII | 1.98 | 5.5 | 50℃ | 氮气 | 0 | 壁厚大于等于12 |  | 2 | 非荧光磁粉
134 | 压缩机出口冷凝器 | 2 | 2020-394 | 管程：Q345R/20/16MII 壳程：Q345R/16MII | 1.48 | 2.5 | 管程：160℃ 壳程：90℃ | 管程：丙烯、丙烷 壳程：冷却水 | 0 | 壁厚大于等于12 |  | 2 | 非荧光磁粉
135 | C-504塔顶冷凝器 | 2 | 2020-393 | 管程：Q345R/20/16MII 壳程：Q345R/16MII | 5.51 | 2.5 | 管程：90℃ 壳程：100℃ | 管程：冷却水 壳程：丙烯、丙烷 | 0 | 壁厚大于等于12 |  | 2 | 非荧光磁粉
137 | 洗油罐 | 2 | 2020-414 | Q245R/20II/20 | 1.15 | 1.6 | 管程：160℃ 壳程：-25/120℃ | 管程：循环水 壳程：轻芳烃 | 0 | 壁厚大于等于12 |  | 2 | 非荧光磁粉
138 | 卧釜旋风分离器 | 2 | 2020-410 | Q245R/20II/20 | 0.65 | 3.08 | 100℃ | 丙烯、聚丙烯 | 0 | 壁厚大于等于12 |  | 2 | 非荧光磁粉
139 | R-503冷却器 | 2 | 2020-391 | 管程：Q345R/20/16MII 壳程：Q345R/20/16MII | 1.96 | 3.2 | 管程：90℃ 壳程：80℃ | 管程：丙烯、丙烷、氮气 壳程：冷却水 | 0 | 壁厚大于等于12 |  | 2 | 非荧光磁粉
140 | 氮气加热器 | 1 | 2020-392 | 管程：S30408、S30408II 壳程：S30408、S30408II | 0.18 | 1 | 管程：150℃ 壳程：200℃ | 管程：氮气 壳程：蒸汽 | 0 | 壁厚大于等于12 |  | 2 | 非荧光磁粉
141 | R502A冷凝器 | 2 | 2020-388 | 管程：Q345R、16MII 壳程：Q345R、16MII、20 | 9.66 | 4.5 | 管程：130℃ 壳程：90℃ | 管程：丙烯、蒸汽 壳程：冷却水 | 0 | 壁厚大于等于12 |  | 3 | 非荧光磁粉
142 | R502B冷凝器 | 2 | 2020-389 | 管程：Q345R、16MII 壳程：Q345R、16MII、20 | 9.66 | 4.5 | 管程：130℃ 壳程：90℃ | 管程：丙烯、蒸汽 壳程：冷却水 | 0 | 壁厚大于等于12 |  | 3 | 非荧光磁粉
143 | 高压丙烯洗涤塔 | 2 | 2020-381 | Q345R/16MII/20 | 12.97 | 2.4 | 管程：210℃ 壳程：95℃ | 管程：水蒸汽 壳程：丙烯、白油 | 0 | 壁厚大于等于12 |  | 3 | 非荧光磁粉
144 | 油洗塔 | 2 | 2020-380 | Q345R/16MII/20 | 1.8832 | 1.6 | 管程：90℃ 壳程：100℃ | 管程：水 壳程：丙烯 | 0 | 壁厚大于等于12 |  | 2 | 非荧光磁粉
145 | 第一反应器R501A | 2 | 20102401009-0001 | 内容器：Q345R 夹套：Q345R 列管：S30408 | 1.67 | 0.6 | 内容器：90℃ 夹套：60℃ 列管：60℃ | 内容器：丙烯、聚丙烯等 夹套：冷却水 列管：冷却水 | 0 | 壁厚大于等于12 |  | 2 | 非荧光磁粉
146 | 第一反应器R501B | 2 | 20102401009-0002 | 内容器：Q345R 夹套：Q345R 列管：S30408 | 1.67 | 0.6 | 内容器：90℃ 夹套：60℃ 列管：60℃ | 内容器：丙烯、聚丙烯等 夹套：冷却水 列管：冷却水 | 0 | 壁厚大于等于12 |  | 2 | 非荧光磁粉
149 | 汽蒸釜 | 1 | 20102401009-0007 | 内筒：S30408+Q345R 夹套：Q345R | 17.5 | 0.3 | 内筒：120℃ 夹套：180℃ | 内筒：聚丙烯、氮气、丙烯、水蒸气 夹套：过热蒸汽 | 10 | 壁厚大于等于12 |  | 10 | 非荧光磁粉
150 | 受料罐 | 2 | 20102401009-0008 | 内筒：Q345R 、16MnII | 7.9 | 2 | 内筒：100℃ | 内筒：丙烯、聚丙烯 | 0 | 壁厚大于等于12 |  | 2 | 非荧光磁粉
152 | 密封罐 | 2 | 2020-417 | 20、Q245R、20II | 0.12 | 1.6 | 40℃ | 丙烯 | 0 | 壁厚大于等于12 |  | 2 | 非荧光磁粉
153 | 丙烯凝液罐 | 2 | 2020-409 | Q345R/16MIII | 1.17 | 4.4 | 100℃ | 丙烯 | 0 | 壁厚大于等于12 |  | 2 | 非荧光磁粉
154 | 丙烯凝液罐 | 2 | 2020-408 | Q345R/16MIII | 1.17 | 4.4 | 100℃ | 丙烯 | 0 | 壁厚大于等于12 |  | 2 | 非荧光磁粉
155 | 紧急排放分离器 | 2 | 2020-407 | 管程：Q345R、16MII 壳程：S30408、S30408III | 2.4 | 5 | 管程：165℃ 壳程：-45℃ | 管程：水蒸汽 壳程：丙烯、聚丙烯 | 0 | 壁厚大于等于12 |  | 2 | 非荧光磁粉
156 | 丙烯冷却器 | 2 | 2020-387 | 管程：Q345R、16MII、10 壳程：Q345R、16MII、10 | 0.45 | 5 | 管程：130℃ 壳程：-10℃ | 管程：丙烯 壳程：冷冻水 | 0 | 壁厚大于等于12 |  | 2 | 非荧光磁粉
157 | 丙烯加料泵回流冷却器 | 2 | 2020-386 | 管程：Q345R、16MII 壳程：Q345R、16MII | 1.65 | 2.5 | 管程：95℃ 壳程：90℃ | 管程：丙烯 壳程：冷却水 | 0 | 壁厚大于等于12 |  | 2 | 非荧光磁粉
158 | 丙烯进料泵回流冷却器 | 2 | 2020-385 | 管程：Q345R、16MII 壳程：Q345R、16MII | 0.69 | 2.5 | 管程：95℃ 壳程：90℃ | 管程：丙烯 壳程：冷却水 | 0 | 壁厚大于等于12 |  | 2 | 非荧光磁粉
159 | 丙烯加热器 | 2 | 2020-384 | 管程：Q345R/16MII/20 壳程：Q345R/16MII/20 | 0.256 | 3 | 管程：90℃ 壳程：210℃ | 管程：丙烯 壳程：蒸汽 | 0 | 壁厚大于等于12 |  | 2 | 非荧光磁粉
160 | 丙烯预热器 | 2 | 2020-383 | 管程：Q345R/16MII/20 壳程：Q345R/16MII/20 | 0.615 | 2.7 | 管程：100℃ 壳程：100℃ | 管程：原料丙烯 壳程：热丙烯 | 0 | 壁厚大于等于12 |  | 2 | 非荧光磁粉
162 | R-503冷凝器 | 2 | 2020-390 | 管程：Q345R/20/16MII 壳程：Q345R/20/16MII | 7.4 | 3.2 | 管程：100℃ 壳程：100℃ | 管程：丙烯、丙烷、氮气 壳程：冷却水 | 0 | 壁厚大于等于12 |  | 3 | 非荧光磁粉
163 | 第一旋风分离器 | 2 | 2020-411 | Q345R/16MII | 3.5 | 2.8 | 100℃ | 丙烯、聚丙烯 | 0 | 壁厚大于等于12 |  | 2 | 非荧光磁粉
164 | 第二旋风分离器 | 2 | 2020-412 | Q345R/16MII | 0.73 | 1.6 | 100℃ | 丙烯、聚丙烯 | 0 | 壁厚大于等于12 |  | 2 | 非荧光磁粉
165 | 排碱罐 | 2 | R20086 | S30408 | 0.19 | 2.5 | 壳程：-50℃ | 壳程：丙烯、碱液 | 0 | 壁厚大于等于12 |  | 2 | 非荧光磁粉
166 | 碱液罐 | 2 | R20087 | Q345R | 2.77 | 2.5 | 壳程：40℃ | 壳程：丙烯气、氮气、固碱NaOH溶液40% | 0 | 壁厚大于等于12 |  | 2 | 非荧光磁粉
167 | 脱砷器 | 2 | R20082 | Q345R | 6.95 | 2.5 | 壳程：60/220℃ | 壳程：丙烯 | 0 | 壁厚大于等于12 |  | 3 | 非荧光磁粉
170 | 固碱脱水器 | 2 | R20077 | Q345R | 17.2 | 2.5 | 壳程：60℃ | 壳程：丙烯 | 10 | 壁厚大于等于12 |  | 10 | 非荧光磁粉
174 | 排碱罐 | 2 | R20085 | S30408 | 0.19 | 2.5 | 壳程：-50℃ | 壳程：丙烯、碱液 | 0 | 壁厚大于等于12 |  | 2 | 非荧光磁粉
175 | 固碱脱水器 | 2 | R20076 | Q345R | 17.2 | 2.5 | 壳程：60℃ | 壳程：丙烯 | 8 | 壁厚大于等于12 |  | 8 | 非荧光磁粉
176 | COS水解器 | 2 | R20078 | Q345R | 9.68 | 2.5 | 壳程：60℃ | 壳程：丙烯 | 0 | 壁厚大于等于12 |  | 3 | 非荧光磁粉
177 | 丙烯罐 | 2 | R20088 | Q345R | 49.48 | 2.5 | 壳程：60℃ | 壳程：丙烯 | 12 | 壁厚大于等于12 |  | 12 | 非荧光磁粉
178 | B催化剂中间罐 | 2 | R20089 | S30408 | 8.3 | 1.6 | 壳程：150℃ | 壳程：三乙基铝 | 0 | 壁厚大于等于12 |  | 3 | 非荧光磁粉
179 | 二级泄放罐 | 2 | 2020-428 | 09MnNiDR | 88 | 0.35 | 壳程：120/-45℃ | 壳程：聚合物、烃 | 14 | 壁厚大于等于12 |  | 14 | 非荧光磁粉
180 | 入口缓冲罐 | 2 | 2020-421 | Q245R | 0.74 | 2.2 | 壳程：80℃ | 壳程：氢气、丙烯 | 0 | 壁厚大于等于12 |  | 0 | 非荧光磁粉
181 | 干气吸收塔 | 2 | 20100 | Q345R | 45.3 | 1.6 | 100摄氏度 | 干气、二乙苯 | 12 | 壁厚大于等于12 |  | 12 | 非荧光磁粉
183 | 乙苯塔回流罐 | 2 | 20097 | Q245R | 28.4 | 0.5 | 200摄氏度 | 乙苯 | 10 | 壁厚大于等于12 |  | 10 | 非荧光磁粉
185 | 尾气吸收塔 | 2 | 20098 | Q245R | 126.856 | 1 | 200摄氏度 | 干气、乙苯、二乙苯等 | 18 | 壁厚大于等于12 |  | 18 | 非荧光磁粉
186 | 脱丙烯塔 | 2 | 20099 | Q345R | 85 | 0.8 | 290摄氏度 | 丙烯、二乙苯 | 14 | 壁厚大于等于12 |  | 14 | 非荧光磁粉
187 | 乙苯塔 | 2 | 20102 | Q345R | 137.7 | 0.6 | 280摄氏度 | 乙苯、二乙苯 | 20 | 壁厚大于等于12 |  | 20 | 非荧光磁粉
188 | 脱乙烯塔 | 2 | 20094 | Q345R | 66.7 | 1.3 | 340摄氏度 | 乙烯、二乙苯 | 12 | 壁厚大于等于12 |  | 12 | 非荧光磁粉
189 | 丙烯塔回流罐 | 2 | 20095 | Q345R，20# | 10.6991 | 1.2 | 容器：140摄氏度盘管：200 | 容器：丙烯 盘管：蒸汽 | 10 | 壁厚大于等于12 |  | 10 | 非荧光磁粉
191 | 苯蒸发器 | 2 | 2020-430 | 管程：Q345R/20/16MnII 壳程：Q345R/16MnII | 11.24 | 1.7 | 管程：250 壳程：230 | 管程：苯 壳程：循环苯 | 10 | 壁厚大于等于12 |  | 10 | 非荧光磁粉
192 | 苯塔顶水汽化器 | 2 | 2020-431 | 管程：Q345R/20/16MnII 壳程：Q345R/16MnII | 11.24 | 1.8 | 管程：240 壳程：200 | 管程：苯 壳程：饱和水蒸汽 | 10 | 壁厚大于等于12 |  | 10 | 非荧光磁粉
193 | 反应产物水汽化器 | 2 | 2020-429 | 管程：Q345R/20/16MnII 壳程：Q345R/16MnII | 11.24 | 1.2 | 管程：300 壳程：200 | 管程：反应产物 壳程：饱和水蒸汽 | 8 | 壁厚大于等于12 |  | 8 | 非荧光磁粉
194 | 烷基化反应器 | 2 | 2020-536 | 15CrMoR | 64.308 | 1.3 | 壳程：430℃ | 壳程：苯、乙苯、干气 | 12 | 壁厚大于等于12 |  | 12 | 非荧光磁粉
195 | 烷基化反应器 | 2 | 2020-535 | 15CrMoR | 73 | 1.3 | 壳程：430℃ | 壳程：苯、乙苯、干气 | 14 | 壁厚大于等于12 |  | 14 | 非荧光磁粉
202 | 净化风罐 | 1 | 2020-262 | Q345R | 36.8 | 0.98 | 50 | 空气 | 12 | 壁厚大于等于12 |  | 12 | 非荧光磁粉
203 | 非净化风罐 | 1 | 2020-263 | Q345R/16MnII | 20.3 | 0.98 | 50 | 空气 | 10 | 壁厚大于等于12 |  | 10 | 非荧光磁粉
[9 empty] | 853 |  |  | 1072

## 项目2
序号 | 装置名称 | 管道编号 | 内部编号 | 管道规格 |  |  | 设计条件 |  |  | 管道材质 | 管道级别 | 磁粉探伤 |  |  |  | 射线检测
|  |  |  | 公称直径(mm) | 公称壁厚(mm) | 管道长度(m) | 设计压力(Mpa) | 设计温度(℃) | 介质 |  |  | 检测口数 | 长度 | 选择 | 费用 | 口数 | 费用
1 | 气分压力管道 | 150-FLG-30103a-P1B | 1 | 150 | 5.5 | 0.5 | 2.31 | 62 | 甲烷、C2、C3 | 20 | GC2 | 2 | / | 非荧光磁粉 |  | 0
2 | 气分压力管道 | 250-FLG-30307a-P1B | 2 | 250 | 8 | 4.5 | 2.31 | 73 | C3 | 20 | GC2 | 2 | / | 非荧光磁粉 |  | 2
3 | 气分压力管道 | 80-FLG-30308a-P1B | 3 | 80 | 4 | 5.5 | 2 | 62 | C3 | 20 | GC2 | 2 | / | 非荧光磁粉 |  | 2
4 | 气分压力管道 | 80-FLG-40101-N2B | 4 | 80 | 4 | 9.6 | 1.21 | 48 | C4、甲醇 | 20 | GC2 | 2 | / | 非荧光磁粉 |  | 2
5 | 气分压力管道 | 80-FLG-40102-N2B | 5 | 80 | 4 | 1.5 | 1.21 | 80 | 甲醇、C4、MTBE | 20 | GC2 | 2 | / | 非荧光磁粉 |  | 2
6 | 气分压力管道 | 150-FLG-40301-N2B | 6 | 150 | 4.5 | 6 | 0.9 | 72 | 甲醇、C4 | 20 | GC2 | 2 | / | 非荧光磁粉 |  | 2
7 | 气分压力管道 | 100-FLG-40404-N2B | 7 | 100 | 4 | 2.6 | 0.9 | 70 | 甲醇、C4 | 20 | GC2 | 2 | / | 非荧光磁粉 |  | 2
8 | 气分压力管道 | 80-FLG-40501-N2B | 8 | 80 | 4 | 5 | 0.8 | 55 | C4、水 | 20 | GC2 | 2 | / | 非荧光磁粉 |  | 2
9 | 气分压力管道 | 200-MS-30102-N1B | 9 | 200 | 6 | 17 | 1.1 | 188 | 蒸汽 | 20 | GC2 | 2 | / | 非荧光磁粉 |  | 2
10 | 气分压力管道 | 100-MS-30203-N1B | 10 | 100 | 4 | 15.5 | 1.1 | 188 | 蒸汽 | 20 | GC2 | 2 | / | 非荧光磁粉 |  | 2
11 | 气分压力管道 | 250-MS-30304-N1B | 11 | 250 | 8 | 19 | 1.1 | 188 | 蒸汽 | 20 | GC2 | 2 | / | 非荧光磁粉 |  | 2
12 | 气分压力管道 | 250-MS-30305-N1B | 12 | 250 | 8 | 17 | 1.1 | 188 | 蒸汽 | 20 | GC2 | 2 | / | 非荧光磁粉 |  | 2
13 | 气分压力管道 | 400-MS-30401-N1B | 13 | 400 | 9 | 69 | 1.1 | 188 | 蒸汽 | 20 | GC2 | 4 | / | 非荧光磁粉 |  | 2
14 | 气分压力管道 | 200-MS-40301-N1B | 14 | 200 | 6 | 26.5 | 1.1 | 188 | 蒸汽 | 20 | GC2 | 4 | / | 非荧光磁粉 |  | 2
15 | 气分压力管道 | 300-PG-30101-P1B | 15 | 300 | 9 | 31.5 | 2.05 | 62 | C2、C3 | 20 | GC2 | 4 | / | 非荧光磁粉 |  | 2
16 | 气分压力管道 | 50-PG-30102-P1B | 16 | 50 | 3.5 | 5 | 2.05 | 62 | 甲烷、C2、C3 | 20 | GC2 | 2 | / | 非荧光磁粉 |  | 2
17 | 气分压力管道 | 50-PG-30103-N2B | 17 | 50 | 3.5 | 22 | 0.5 | 62 | C2、C3 | 20 | GC2 | 2 | / | 非荧光磁粉 |  | 2
18 | 气分压力管道 | 150-PG-30111-P1B | 18 | 150 | 5.5 | 20 | 2.05 | 62 | C2、C3 | 20 | GC2 | 2 | / | 非荧光磁粉 |  | 2
19 | 气分压力管道 | 50-PG-30203-N2B | 19 | 50 | 3.5 | 13 | 0.5 | 62 | C2、C3 | 20 | GC2 | 2 | / | 非荧光磁粉 |  | 2
20 | 气分压力管道 | 100-PG-30204-P1B | 20 | 100 | 4 | 44.5 | 3.14 | 64 | C2、C3 | 20 | GC2 | 2 | / | 非荧光磁粉 |  | 2
21 | 气分压力管道 | 500-PG-30307-P1B | 21 | 500 | 13 | 63 | 2.15 | 64 | C3 | 20 | GC2 | 2 | / | 非荧光磁粉 |  | 2
22 | 气分压力管道 | 500-PG-30308-P1B | 22 | 500 | 13 | 44 | 2.09 | 62 | 丙烯 | 20 | GC2 | 2 | / | 非荧光磁粉 |  | 2
23 | 气分压力管道 | 400-PG-30312-P1B | 23 | 400 | 11 | 48 | 2.09 | 62 | 丙烯 | 20 | GC2 | 2 | / | 非荧光磁粉 |  | 2
24 | 气分压力管道 | 150-PG-30314-P1B | 24 | 150 | 5.5 | 52.7 | 2.09 | 62 | 丙烯 | 20 | GC2 | 2 | / | 非荧光磁粉 |  | 2
25 | 气分压力管道 | 50-PG-30315-N2B | 25 | 50 | 3.5 | 56 | 0.5 | 62 | C2、C3 | 20 | GC2 | 2 | / | 非荧光磁粉 |  | 2
26 | 气分压力管道 | 350-PG-40301-N2B | 26 | 350 | 9 | 61.3 | 0.85 | 75 | 甲醇、C4 | 20 | GC2 | 2 | / | 非荧光磁粉 |  | 2
27 | 气分压力管道 | 600-PGL-30101-P1B | 27 | 600 | 14 | 1.6 | 2.1 | 120 | C4 | 20 | GC2 | 2 | / | 非荧光磁粉 |  | 2
28 | 气分压力管道 | 300-PGL-30102-P1B | 28 | 300 | 9 | 30.5 | 2.05 | 62 | C2、C3 | 20 | GC2 | 2 | / | 非荧光磁粉 |  | 2
29 | 气分压力管道 | 100-PGL-30103-P1B | 29 | 100 | 4 | 21 | 2.05 | 62 | C2、C3 | 20 | GC2 | 2 | / | 非荧光磁粉 |  | 2
30 | 气分压力管道 | 250-PGL-30104-P1B | 30 | 250 | 8 | 7 | 2.05 | 62 | C2、C3 | 20 | GC2 | 2 | / | 非荧光磁粉 |  | 2
31 | 气分压力管道 | 150-PGL-30110-P1B | 31 | 150 | 5.5 | 20 | 2.05 | 62 | C2、C3 | 20 | GC2 | 2 | / | 非荧光磁粉 |  | 2
32 | 气分压力管道 | 400-PGL-30205-P1B | 32 | 400 | 11 | 8.8 | 3.19 | 83 | C3 | 20 | GC2 | 2 | / | 非荧光磁粉 |  | 2
33 | 气分压力管道 | 100-PGL-30206-P1B | 33 | 100 | 4 | 7 | 3.14 | 55 | C2、C3 | 20 | GC2 | 2 | / | 非荧光磁粉 |  | 2
34 | 气分压力管道 | 700-PGL-30307A-P1B | 34 | 700 | 15 | 2.2 | 2.15 | 72 | 丙烷 | 20 | GC2 | 2 | / | 非荧光磁粉 |  | 1
35 | 气分压力管道 | 700-PGL-30307B-P1B | 35 | 700 | 15 | 2.2 | 2.15 | 72 | 丙烷 | 20 | GC2 | 2 | / | 非荧光磁粉 |  | 1
36 | 气分压力管道 | 500-PGL-30308-P1B | 36 | 500 | 13 | 17.5 | 2.06 | 62 | 丙烯 | 20 | GC2 | 2 | / | 非荧光磁粉 |  | 2
37 | 气分压力管道 | 350-PGL-30309-P1B | 37 | 350 | 10 | 11 | 2.06 | 62 | 丙烯 | 20 | GC2 | 2 | / | 非荧光磁粉 |  | 2
38 | 气分压力管道 | 150-PGL-30311-P1B | 38 | 150 | 5.5 | 52.7 | 2.06 | 62 | 丙烯 | 20 | GC2 | 2 | / | 非荧光磁粉 |  | 2
39 | 气分压力管道 | 150-PGL-30312-P1B | 39 | 150 | 5.5 | 24.6 | 2.06 | 62 | 丙烯 | 20 | GC2 | 2 | / | 非荧光磁粉 |  | 2
40 | 气分压力管道 | 400-PGL-30313-P1B | 40 | 400 | 11 | 48 | 2.06 | 62 | 丙烯 | 20 | GC2 | 2 | / | 非荧光磁粉 |  | 2
41 | 气分压力管道 | 350-PGL-40301-N2B | 41 | 350 | 9 | 13 | 0.9 | 148.3 | MTBE | 20 | GC2 | 2 | / | 非荧光磁粉 |  | 2
42 | 气分压力管道 | 150-PL-30101-P1B | 42 | 150 | 5.5 | 69.5 | 1.77 | 55 | 液化气 | 20 | GC2 | 2 | / | 非荧光磁粉 |  | 2
43 | 气分压力管道 | 200-PL-30102-P1B | 43 | 200 | 7 | 34.5 | 1.77 | 55 | 液化气 | 20 | GC2 | 2 | / | 非荧光磁粉 |  | 2
44 | 气分压力管道 | 200-PL-30103-P1B | 44 | 200 | 7 | 32.4 | 2.42 | 55 | 液化气 | 20 | GC2 | 2 | / | 非荧光磁粉 |  | 2
45 | 气分压力管道 | 100-PL-30104-P1B | 45 | 100 | 4 | 1.5 | 2.42 | 55 | 液化气 | 20 | GC2 | 2 | / | 非荧光磁粉 |  | 1
46 | 气分压力管道 | 200-PL-30105-P1B | 46 | 200 | 7 | 8.5 | 2.42 | 81 | 液化气 | 20 | GC2 | 2 | / | 非荧光磁粉 |  | 2
47 | 气分压力管道 | 100-PL-30106-P1B | 47 | 100 | 4 | 5.5 | 2.42 | 81 | 液化气 | 20 | GC2 | 2 | / | 非荧光磁粉 |  | 2
48 | 气分压力管道 | 200-PL-30107-P1B | 48 | 200 | 7 | 37 | 2.42 | 91 | 液化气 | 20 | GC2 | 2 | / | 非荧光磁粉 |  | 2
49 | 气分压力管道 | 500-PL-30108-P1B | 49 | 500 | 13 | 2.5 | 2.1 | 120 | C4 | 20 | GC2 | 2 | / | 非荧光磁粉 |  | 2
50 | 气分压力管道 | 250-PL-30109-P1B | 50 | 250 | 8 | 13 | 1.98 | 62 | C2、C3 | 20 | GC2 | 2 | / | 非荧光磁粉 |  | 2
51 | 气分压力管道 | 200-PL-30110-P1B | 51 | 200 | 7 | 77.7 | 2.31 | 62 | C2、C3 | 20 | GC2 | 2 | / | 非荧光磁粉 |  | 2
52 | 气分压力管道 | 150-PL-30111-P1B | 52 | 150 | 5.5 | 38.5 | 2.1 | 120 | C4 | 20 | GC2 | 2 | / | 非荧光磁粉 |  | 2
53 | 气分压力管道 | 100-PL-30112-P1B | 53 | 100 | 4 | 3 | 2.1 | 120 | C4 | 20 | GC2 | 2 | / | 非荧光磁粉 |  | 2
54 | 气分压力管道 | 150-PL-30113-P1B | 54 | 150 | 5.5 | 8.4 | 2.1 | 84 | C4 | 20 | GC2 | 2 | / | 非荧光磁粉 |  | 2
55 | 气分压力管道 | 100-PL-30114-P1B | 55 | 100 | 4 | 7.5 | 2.1 | 84 | C4 | 20 | GC2 | 2 | / | 非荧光磁粉 |  | 2
56 | 气分压力管道 | 150-PL-30115-P1B | 56 | 150 | 5.5 | 67 | 2.09 | 55 | C4 | 20 | GC2 | 2 | / | 非荧光磁粉 |  | 2
57 | 气分压力管道 | 150-PL-30117-P1B | 57 | 150 | 5.5 | 23 | 1.98 | 62 | C2、C3 | 20 | GC2 | 2 | / | 非荧光磁粉 |  | 2
58 | 气分压力管道 | 150-PL-30146-P1B | 58 | 150 | 5.5 | 0.1 | 1.77 | 55 | 液化气 | 20 | GC2 | 2 | / | 非荧光磁粉 |  | 0
59 | 气分压力管道 | 250-PL-30147-P1B | 59 | 250 | 8 | 27.6 | 2.2 | 62 | C2、C3 | 20 | GC2 | 2 | / | 非荧光磁粉 |  | 2
60 | 气分压力管道 | 50-PL-30150-P1B | 60 | 50 | 3.5 | 35.5 | 2.1 | 120 | C4 | 20 | GC2 | 2 | / | 非荧光磁粉 |  | 2
61 | 气分压力管道 | 50-PL-30151-P1B | 61 | 50 | 3.5 | 1.5 | 3.19 | 83 | C3 | 20 | GC2 | 2 | / | 非荧光磁粉 |  | 2
62 | 气分压力管道 | 100-PL-30152-P1B | 62 | 100 | 4 | 52 | 2.09 | 55 | C4 | 20 | GC2 | 2 | / | 非荧光磁粉 |  | 2
63 | 气分压力管道 | 100-PL-30218-P1B | 63 | 100 | 4 | 36 | 3.52 | 62 | C2、C3 | 20 | GC2 | 2 | / | 非荧光磁粉 |  | 2
64 | 气分压力管道 | 350-PL-30219-P1B | 64 | 350 | 10 | 4 | 3.19 | 83 | C3 | 20 | GC2 | 2 | / | 非荧光磁粉 |  | 2
65 | 气分压力管道 | 100-PL-30220-P1B | 65 | 125 | 5 | 61.2 | 3.19 | 83 | C3 | 20 | GC2 | 2 | / | 非荧光磁粉 |  | 2
66 | 气分压力管道 | 100-PL-30221-P1B | 66 | 100 | 4 | 23.2 | 3.08 | 55 | C2、C3 | 20 | GC2 | 2 | / | 非荧光磁粉 |  | 2
67 | 气分压力管道 | 80-PL-30222-P1B | 67 | 80 | 4 | 59.5 | 3.41 | 55 | C2、C3 | 20 | GC2 | 2 | / | 非荧光磁粉 |  | 2
68 | 气分压力管道 | 100-PL-30223-P1B | 68 | 100 | 4 | 15.5 | 3.52 | 62 | C2、C3 | 20 | GC2 | 2 | / | 非荧光磁粉 |  | 2
69 | 气分压力管道 | 600-PL-30324A-P1B | 69 | 600 | 14 | 2.3 | 2.15 | 72 | 丙烷 | 20 | GC2 | 2 | / | 非荧光磁粉 |  | 1
70 | 气分压力管道 | 600-PL-30324B-P1B | 70 | 600 | 14 | 2.3 | 2.15 | 72 | 丙烷 | 20 | GC2 | 2 | / | 非荧光磁粉 |  | 1
71 | 气分压力管道 | 50-PL-30325-P1B | 71 | 50 | 3.5 | 33 | 2.15 | 72 | 丙烷 | 20 | GC2 | 2 | / | 非荧光磁粉 |  | 2
72 | 气分压力管道 | 50-PL-30326-P1B | 72 | 50 | 3.5 | 23.7 | 2.15 | 55 | 丙烷 | 20 | GC2 | 2 | / | 非荧光磁粉 |  | 2
73 | 气分压力管道 | 400-PL-30330-P1B | 73 | 400 | 11 | 15.9 | 2.09 | 63 | 丙烷、丙烯 | 20 | GC2 | 2 | / | 非荧光磁粉 |  | 2
74 | 气分压力管道 | 350-PL-30331-P1B | 74 | 350 | 10 | 84 | 2.53 | 63 | 丙烷、丙烯 | 20 | GC2 | 2 | / | 非荧光磁粉 |  | 2
75 | 气分压力管道 | 450-PL-30332-P1B | 75 | 450 | 12 | 24.5 | 1.98 | 62 | 丙烯 | 20 | GC2 | 2 | / | 非荧光磁粉 |  | 2
76 | 气分压力管道 | 350-PL-30334-P1B | 76 | 350 | 10 | 80 | 2.42 | 62 | 丙烯 | 20 | GC2 | 2 | / | 非荧光磁粉 |  | 2
77 | 气分压力管道 | 100-PL-30335-P1B | 77 | 100 | 4 | 25 | 2.42 | 62 | 丙烯 | 20 | GC2 | 2 | / | 非荧光磁粉 |  | 2
78 | 气分压力管道 | 80-PL-30336-P1B | 78 | 80 | 4 | 2 | 2.42 | 62 | 丙烯 | 20 | GC2 | 2 | / | 非荧光磁粉 |  | 2
79 | 气分压力管道 | 100-PL-30337-P1B | 79 | 100 | 4 | 44 | 2.42 | 55 | 丙烯 | 20 | GC2 | 2 | / | 非荧光磁粉 |  | 2
80 | 气分压力管道 | 80-PL-30342-P1B | 80 | 80 | 4 | 4.5 | 2.53 | 63 | 丙烷、丙烯 | 20 | GC2 | 2 | / | 非荧光磁粉 |  | 2
81 | 气分压力管道 | 80-PL-30344-P1B | 81 | 80 | 4 | 1.6 | 2.42 | 62 | 丙烯 | 20 | GC2 | 2 | / | 非荧光磁粉 |  | 2
82 | 气分压力管道 | 300-PL-30348-P1B | 82 | 300 | 9 | 7.6 | 2.06 | 62 | 丙烯 | 20 | GC2 | 2 | / | 非荧光磁粉 |  | 2
83 | 气分压力管道 | 450-PL-30349-P1B | 83 | 450 | 12 | 19 | 2.06 | 62 | 丙烯 | 20 | GC2 | 2 | / | 非荧光磁粉 |  | 2
84 | 气分压力管道 | 80-PL-40101-P1B | 84 | 80 | 4 | 23.6 | 2.09 | 55 | C4 | 20 | GC2 | 2 | / | 非荧光磁粉 |  | 2
85 | 气分压力管道 | 100-PL-40102-P1B | 85 | 100 | 4 | 39.2 | 2.09 | 55 | C4 | 20 | GC2 | 2 | / | 非荧光磁粉 |  | 2
86 | 气分压力管道 | 100-PL-40103-N2B | 86 | 100 | 4 | 25.6 | 1.21 | 47.8 | C4、甲醇 | 20 | GC2 | 2 | / | 非荧光磁粉 |  | 2
87 | 气分压力管道 | 100-PL-40104-N2B | 87 | 100 | 4 | 22.6 | 1.21 | 47.8 | C4、甲醇 | 20 | GC2 | 2 | / | 非荧光磁粉 |  | 2
88 | 气分压力管道 | 100-PL-40105-N2B | 88 | 100 | 4 | 15.2 | 1.21 | 47.8 | C4、甲醇 | 20 | GC2 | 2 | / | 非荧光磁粉 |  | 2
89 | 气分压力管道 | 150-PL-40106-N2B | 89 | 150 | 4.5 | 25.5 | 1.21 | 80 | 甲醇、C4、MTBE | 20 | GC2 | 2 | / | 非荧光磁粉 |  | 2
90 | 气分压力管道 | 100-PL-40107-P1B | 90 | 100 | 4 | 9 | 1.21 | 80 | 甲醇、C4、MTBE | 20 | GC2 | 2 | / | 非荧光磁粉 |  | 2
91 | 气分压力管道 | 150-PL-40201-N2B | 91 | 150 | 4.5 | 37.7 | 0.95 | 90 | C4、甲醇、MTBE | 20 | GC2 | 2 | / | 非荧光磁粉 |  | 2
92 | 气分压力管道 | 80-PL-40202-N2B | 92 | 80 | 4 | 65.8 | 0.9 | 148.3 | MTBE | 20 | GC2 | 2 | / | 非荧光磁粉 |  | 2
93 | 气分压力管道 | 80-PL-40203-N2B | 93 | 80 | 4 | 12 | 0.9 | 100 | MTBE | 20 | GC2 | 2 | / | 非荧光磁粉 |  | 2
94 | 气分压力管道 | 80-PL-40204-N2B | 94 | 80 | 4 | 35.5 | 0.9 | 55 | MTBE | 20 | GC2 | 2 | / | 非荧光磁粉 |  | 2
95 | 气分压力管道 | 100-PL-40301-N2B | 95 | 100 | 4 | 48 | 0.9 | 70 | C4、甲醇 | 20 | GC2 | 2 | / | 非荧光磁粉 |  | 2
96 | 气分压力管道 | 200-PL-40302-N2B | 96 | 200 | 6 | 6.5 | 0.9 | 148.3 | MTBE | 20 | GC2 | 2 | / | 非荧光磁粉 |  | 2
97 | 气分压力管道 | 80-PL-40303-P1B | 97 | 80 | 4 | 8.7 | 0.9 | 148.3 | MTBE | 20 | GC2 | 2 | / | 非荧光磁粉 |  | 2
98 | 气分压力管道 | 150-PL-40401-N2B | 98 | 150 | 4.5 | 21 | 0.85 | 70 | C4、甲醇 | 20 | GC2 | 2 | / | 非荧光磁粉 |  | 2
99 | 气分压力管道 | 200-PL-40402-N2B | 99 | 200 | 6 | 21.7 | 0.7 | 70 | C4、甲醇 | 20 | GC2 | 2 | / | 非荧光磁粉 |  | 2
100 | 气分压力管道 | 200-PL-40403-N2B | 100 | 200 | 6 | 6.1 | 0.7 | 70 | C4、甲醇 | 20 | GC2 | 2 | / | 非荧光磁粉 |  | 2
101 | 气分压力管道 | 150-PL-40404-N2B | 101 | 150 | 4.5 | 11 | 1.32 | 70 | C4、甲醇 | 20 | GC2 | 2 | / | 非荧光磁粉 |  | 2
102 | 气分压力管道 | 150-PL-40405-N2B | 102 | 150 | 4.5 | 5 | 1.32 | 70 | C4、甲醇 | 20 | GC2 | 2 | / | 非荧光磁粉 |  | 2
103 | 气分压力管道 | 100-PL-40406-N2B | 103 | 100 | 4 | 16.7 | 1 | 70 | C4、甲醇 | 20 | GC2 | 2 | / | 非荧光磁粉 |  | 2
104 | 气分压力管道 | 100-PL-40601-N2B | 104 | 100 | 4 | 15.5 | 1 | 55 | C4、甲醇 | 20 | GC2 | 2 | / | 非荧光磁粉 |  | 2
105 | 气分压力管道 | 100-PL-40602-N2B | 105 | 100 | 4 | 93 | 0.7 | 55 | C4 | 20 | GC2 | 2 | / | 非荧光磁粉 |  | 2
106 | 气分压力管道 | 100-PL-40603-N2B | 106 | 100 | 4 | 10.5 | 0.7 | 55 | C4 | 20 | GC2 | 2 | / | 非荧光磁粉 |  | 2
1 | MTPE压力管道 | 50-ME-10113-M4B | 107 | 50 | 3.5 | 3 | 0.6 | 50 | 甲醇 | 20 | GC2 | 2 | / | 非荧光磁粉 |  | 2
2 | MTPE压力管道 | 50-NCG-10301-M4B | 108 | 50 | 3.5 | 8.2 | 0.6 | 50 | 不凝气 | 20 | GC2 | 2 | / | 非荧光磁粉 |  | 2
3 | MTPE压力管道 | 50-LSO-12109-M4B | 109 | 50 | 3.5 | 5.6 | 1.1 | 129 | 甲醇 | 20 | GC2 | 2 | / | 非荧光磁粉 |  | 2
4 | MTPE压力管道 | 50-LSO-12403-M4B | 110 | 50 | 3.5 | 10 | 1.56 | 71 | 污油 | 20 | GC2 | 2 | / | 非荧光磁粉 |  | 2
5 | MTPE压力管道 | 50-CO-13201-M4B | 111 | 50 | 3.5 | 4.3 | 0.42 | 70 | 凝析油 | 20 | GC2 | 2 | / | 非荧光磁粉 |  | 2
6 | MTPE压力管道 | 50-CO-13202a-M4B | 112 | 50 | 3.5 | 4.2 | 0.42 | 70 | 凝析油 | 20 | GC2 | 2 | / | 非荧光磁粉 |  | 2
7 | MTPE压力管道 | 50-CO-13202b-M4B | 113 | 50 | 3.5 | 4.2 | 0.42 | 70 | 凝析油 | 20 | GC2 | 2 | / | 非荧光磁粉 |  | 2
8 | MTPE压力管道 | 65-NAP-10304a-N4B | 114 | 65 | 5 | 4.2 | 1.56 | 50 | 石脑油 | 20 | GC2 | 2 | / | 非荧光磁粉 |  | 2
9 | MTPE压力管道 | 65-NAP-10304b-N4B | 115 | 65 | 5 | 4.2 | 1.56 | 50 | 石脑油 | 20 | GC2 | 2 | / | 非荧光磁粉 |  | 2
10 | MTPE压力管道 | 65-NAP-10305-N4B | 116 | 65 | 5 | 22.5 | 1.56 |  | 石脑油 | 20 | GC2 | 2 | / | 非荧光磁粉 |  | 2
11 | MTPE压力管道 | 65-ME-12105-N4B-P30 | 117 | 65 | 5 | 14.5 | 1.54 | 129 | 甲醇 | 20 | GC2 | 2 | / | 非荧光磁粉 |  | 2
12 | MTPE压力管道 | 50-ME-10106-N4B | 118 | 50 | 5 | 20.5 | 1.68 | 50 | 甲醇 | 20 | GC2 | 2 | / | 非荧光磁粉 |  | 2
13 | MTPE压力管道 | 50-ME-10108-N4B | 119 | 50 | 5 | 3.3 | 1.68 | 50 | 甲醇 | 20 | GC2 | 2 | / | 非荧光磁粉 |  | 2
14 | MTPE压力管道 | 50-C4-10207-N4B | 120 | 50 | 5 | 18.7 | 1.68 | 70 | 碳四 | 20 | GC2 | 2 | / | 非荧光磁粉 |  | 2
15 | MTPE压力管道 | 50-C4-10208-N4B | 121 | 50 | 5 | 18.7 | 1.68 | 70 | 碳四 | 20 | GC2 | 2 | / | 非荧光磁粉 |  | 2
16 | MTPE压力管道 | 50-C4-10209-N4B | 122 | 50 | 5 | 18.7 | 1.68 | 70 | 碳四 | 20 | GC2 | 2 | / | 非荧光磁粉 |  | 2
17 | MTPE压力管道 | 50-LSO-10204-N4B | 123 | 50 | 5 | 2 | 1.54 | 70 | 碳四 | 20 | GC2 | 2 | / | 非荧光磁粉 |  | 1
18 | MTPE压力管道 | 50-LSO-10304-N4B | 124 | 50 | 5 | 2 | 1.56 | 50 | 污油 | 20 | GC2 | 2 | / | 非荧光磁粉 |  | 1
19 | MTPE压力管道 | 50-PDG-10301-N4B | 125 | 50 | 5 | 1 | 1.56 | 74 | 干气 | 20 | GC2 | 2 | / | 非荧光磁粉 |  | 0
20 | MTPE压力管道 | 50-PDG-10302-N4B | 126 | 50 | 5 | 1 | 1.56 | 74 | 干气 | 20 | GC2 | 2 | / | 非荧光磁粉 |  | 0
21 | MTPE压力管道 | 50-PDG-10303-N4B | 127 | 50 | 5 | 1 | 1.56 | 74 | 干气 | 20 | GC2 | 2 | / | 非荧光磁粉 |  | 0
22 | MTPE压力管道 | 50-LLS-10703-N3B-H50 | 128 | 50 | 5 | 7.96 | 1.2 | 199 | 蒸汽 | 20 | GC2 | 2 | / | 非荧光磁粉 |  | 2
23 | MTPE压力管道 | 50-LLS-10703a-N3B-H50 | 129 | 50 | 5 | 5 | 0.96 | 206 | 蒸汽 | 20 | GC2 | 2 | / | 非荧光磁粉 |  | 2
24 | MTPE压力管道 | 50-LLS-10703b-N3B-H50 | 130 | 50 | 5 | 5 | 0.96 | 206 | 蒸汽 | 20 | GC2 | 2 | / | 非荧光磁粉 |  | 2
25 | MTPE压力管道 | 50-LLS-10704a-N3B-H50 | 131 | 50 | 5 | 5 | 0.96 | 206 | 蒸汽 | 20 | GC2 | 2 | / | 非荧光磁粉 |  | 2
26 | MTPE压力管道 | 50-LLS-10704b-N3B-H50 | 132 | 50 | 5 | 5 | 0.96 | 206 | 蒸汽 | 20 | GC2 | 2 | / | 非荧光磁粉 |  | 2
27 | MTPE压力管道 | 50-LBZ-10802-N4B | 133 | 50 | 5 | 12 | 1.2 | 70 | 碳四 | 20 | GC2 | 2 | / | 非荧光磁粉 |  | 2
28 | MTPE压力管道 | 50-LBZ-10803-N4B | 134 | 50 | 5 | 8 | 1.2 | 70 | 碳四 | 20 | GC2 | 2 | / | 非荧光磁粉 |  | 2
29 | MTPE压力管道 | 50-LBZ-10902-N4B | 135 | 50 | 5 | 12 | 1.2 | 71 | 碳四 | 20 | GC2 | 2 | / | 非荧光磁粉 |  | 2
30 | MTPE压力管道 | 50-LBZ-10903-N4B | 136 | 50 | 5 | 8 | 1.2 | 71 | 碳四 | 20 | GC2 | 2 | / | 非荧光磁粉 |  | 2
31 | MTPE压力管道 | 50-LBZ-11002-N4B | 137 | 50 | 5 | 12 | 1.2 | 71 | 碳四 | 20 | GC2 | 2 | / | 非荧光磁粉 |  | 2
32 | MTPE压力管道 | 50-LBZ-11003-N4B | 138 | 50 | 5 | 8 | 1.2 | 71 | 碳四 | 20 | GC2 | 2 | / | 非荧光磁粉 |  | 2
33 | MTPE压力管道 | 50-CO-11203a-N4B | 139 | 50 | 5 | 2.5 | 0.96 | 81 | 凝析油 | 20 | GC2 | 2 | / | 非荧光磁粉 |  | 1
34 | MTPE压力管道 | 50-CO-11203b-N4B | 140 | 50 | 5 | 5 | 0.96 | 81 | 凝析油 | 20 | GC2 | 2 | / | 非荧光磁粉 |  | 2
35 | MTPE压力管道 | 50-CO-11204-N4B | 141 | 50 | 5 | 12.55 | 0.96 | 81 | 凝析油 | 20 | GC2 | 2 | / | 非荧光磁粉 |  | 2
36 | MTPE压力管道 | 50-CO-11205-N4B | 142 | 50 | 5 | 6.47 | 0.96 | 81 | 凝析油 | 20 | GC2 | 2 | / | 非荧光磁粉 |  | 2
37 | MTPE压力管道 | 50-CO-11405-N4B | 143 | 50 | 5 | 7.2 | 1.92 | 77 | 凝析油 | 20 | GC2 | 2 | / | 非荧光磁粉 |  | 2
38 | MTPE压力管道 | 50-CO-11505-P4B | 144 | 50 | 5 | 11.6 | 2.4 | 77 | 凝析油 | 20 | GC2 | 2 | / | 非荧光磁粉 |  | 2
39 | MTPE压力管道 | 50-PDG-11604-N4B | 145 | 50 | 5 | 6.5 | 1.68 | 74 | 干气 | 20 | GC2 | 2 | / | 非荧光磁粉 |  | 2
40 | MTPE压力管道 | 50-LSO-11607-N4B | 146 | 50 | 5 | 6.9 | 2.2 | 91 | 污油 | 20 | GC2 | 2 | / | 非荧光磁粉 |  | 2
41 | MTPE压力管道 | 50-LSO-11608-N4B | 147 | 50 | 5 | 6.9 | 2.2 | 91 | 污油 | 20 | GC2 | 2 | / | 非荧光磁粉 |  | 2
42 | MTPE压力管道 | 50-LSO-11703-N4B | 148 | 50 | 5 | 6.5 | 1.9 | 141 | 污油 | 20 | GC2 | 2 | / | 非荧光磁粉 |  | 2
43 | MTPE压力管道 | 50-LSO-11704-N4B | 149 | 50 | 5 | 5.8 | 1.9 | 141 | 污油 | 20 | GC2 | 2 | / | 非荧光磁粉 |  | 2
44 | MTPE压力管道 | 50-LSO-11705-N4B | 150 | 50 | 5 | 15 | 2.3 | 141 | 污油 | 20 | GC2 | 2 | / | 非荧光磁粉 |  | 2
45 | MTPE压力管道 | 50-CRO-11807-N4B-H50 | 151 | 50 | 5 | 36.9 | 1.32 | 230 | 粗油 | 20 | GC2 | 2 | / | 非荧光磁粉 |  | 2
46 | MTPE压力管道 | 50-LSO-11801-N4B | 152 | 50 | 5 | 2 | 1.32 | 210 | 污油 | 20 | GC2 | 2 | / | 非荧光磁粉 |  | 1
47 | MTPE压力管道 | 50-LSO-11802-N4B | 153 | 50 | 5 | 2 | 1.32 | 210 | 污油 | 20 | GC2 | 2 | / | 非荧光磁粉 |  | 2
48 | MTPE压力管道 | 50-LSO-11803-N4B | 154 | 50 | 5 | 2 | 1.32 | 210 | 污油 | 20 | GC2 | 2 | / | 非荧光磁粉 |  | 1
49 | MTPE压力管道 | 50-LSO-11804-N4B | 155 | 50 | 5 | 2 | 1.32 | 210 | 污油 | 20 | GC2 | 2 | / | 非荧光磁粉 |  | 2
50 | MTPE压力管道 | 50-LPG-11905-N4B-P30 | 156 | 50 | 5 | 3.5 | 1.26 | 89 | 液化气 | 20 | GC2 | 2 | / | 非荧光磁粉 |  | 2
51 | MTPE压力管道 | 50-ABO-12203-P4B-H50 | 157 | 50 | 5 | 11.5 | 2.22 | 187 | 吸收油 | 20 | GC2 | 2 | / | 非荧光磁粉 |  | 2
52 | MTPE压力管道 | 50-SC-12201-N3B-H60 | 158 | 50 | 5 | 10.7 | 1.08 | 180 | 凝结水 | 20 | GC2 | 2 | / | 非荧光磁粉 |  | 2
53 | MTPE压力管道 | 50-LSO-12201-N4B | 159 | 50 | 5 | 2 | 0.4 | 187 | 污油 | 20 | GC2 | 2 | / | 非荧光磁粉 |  | 2
54 | MTPE压力管道 | 50-LSO-12202-N4B | 160 | 50 | 5 | 1.5 | 0.4 | 187 | 污油 | 20 | GC2 | 2 | / | 非荧光磁粉 |  | 2
55 | MTPE压力管道 | 50-LSO-12205-N4B | 161 | 50 | 5 | 11.7 | 2.22 | 188 | 污油 | 20 | GC2 | 2 | / | 非荧光磁粉 |  | 2
56 | MTPE压力管道 | 50-C5-12307-N4B | 162 | 50 | 5 | 57.7 | 1.56 | 71 | 碳五 | 20 | GC2 | 6 | / | 非荧光磁粉 |  | 2
57 | MTPE压力管道 | 50-LSO-12301-N4B | 163 | 50 | 5 | 18 | 0.6 | 71 | 污油 | 20 | GC2 | 2 | / | 非荧光磁粉 |  | 2
58 | MTPE压力管道 | 50-C6-12408-N4B | 164 | 50 | 5 | 30 | 1.56 | 71 | 碳六 | 20 | GC2 | 4 | / | 非荧光磁粉 |  | 2
59 | MTPE压力管道 | 50-C6-12409-N4B | 165 | 50 | 5 | 43.6 | 1.56 | 71 | 碳六 | 20 | GC2 | 4 | / | 非荧光磁粉 |  | 2
60 | MTPE压力管道 | 50-ABO-12505-P4B | 166 | 50 | 5 | 15 | 2.11 | 70 | 吸收油 | 20 | GC2 | 2 | / | 非荧光磁粉 |  | 2
61 | MTPE压力管道 | 50-HO-12604-N4B | 167 | 50 | 5 | 82.9 | 1.92 | 91 | 烃油 | 20 | GC2 | 8 | / | 非荧光磁粉 |  | 2
62 | MTPE压力管道 | 50-LLS-12802-N3B-H50 | 168 | 50 | 5 | 4.4 | 1.2 | 214 | 蒸汽 | 20 | GC2 | 2 | / | 非荧光磁粉 |  | 2
63 | MTPE压力管道 | 50-CO-13203a-N4B | 169 | 50 | 5 | 2 | 1.92 | 76 | 凝析油 | 20 | GC2 | 2 | / | 非荧光磁粉 |  | 1
64 | MTPE压力管道 | 50-CO-13203b-N4B | 170 | 50 | 5 | 2 | 1.92 | 76 | 凝析油 | 20 | GC2 | 2 | / | 非荧光磁粉 |  | 1
65 | MTPE压力管道 | 50-CO-13204-N4B | 171 | 50 | 5 | 85 | 1.92 | 76 | 凝析油 | 20 | GC2 | 8 | / | 非荧光磁粉 |  | 2
66 | MTPE压力管道 | 50-LLS-13415-N3B-H50 | 172 | 50 | 5 | 16.05 | 1.2 | 199 | 蒸汽 | 20 | GC2 | 2 | / | 非荧光磁粉 |  | 2
67 | MTPE压力管道 | 50-LLS-13416-N3B-H50 | 173 | 50 | 5 | 10 | 1.2 | 199 | 蒸汽 | 20 | GC2 | 2 | / | 非荧光磁粉 |  | 2
68 | MTPE压力管道 | 50-LLS-13414-N3B-H50 | 174 | 50 | 5 | 28.78 | 1.2 | 199 | 蒸汽 | 20 | GC2 | 4 | / | 非荧光磁粉 |  | 2
69 | MTPE压力管道 | 80-RV-10101-M4B | 175 | 80 | 4 | 1 | 0.9 | 159 | 放空气体 | 20 | GC2 | 2 | / | 非荧光磁粉 |  | 0
70 | MTPE压力管道 | 80-NCG-10101-M4B | 176 | 80 | 4 | 3 | 0.6 | 50 | 甲醇不凝气 | 20 | GC2 | 2 | / | 非荧光磁粉 |  | 2
71 | MTPE压力管道 | 80-NAP-10301-M4B | 177 | 80 | 4 | 34 | 0.6 | 50 | 石脑油 | 20 | GC2 | 4 | / | 非荧光磁粉 |  | 2
72 | MTPE压力管道 | 80-NAP-10302-M4B | 178 | 80 | 4 | 3.85 | 0.6 | 50 | 石脑油 | 20 | GC2 | 2 | / | 非荧光磁粉 |  | 2
73 | MTPE压力管道 | 80-NAP-10303a-M4B | 179 | 80 | 4 | 2 | 0.6 | 50 | 石脑油 | 20 | GC2 | 2 | / | 非荧光磁粉 |  | 2
74 | MTPE压力管道 | 80-NAP-10303b-M4B | 180 | 80 | 4 | 4.4 | 0.6 | 50 | 石脑油 | 20 | GC2 | 2 | / | 非荧光磁粉 |  | 2
75 | MTPE压力管道 | 80-RV-10301-M4B | 181 | 80 | 4 | 2.5 | 1.05 | 259 | 放空气体 | 20 | GC2 | 2 | / | 非荧光磁粉 |  | 2
76 | MTPE压力管道 | 80-RV-12401-M4B | 182 | 80 | 4 | 1.5 | 0.76 | 178 | 泄压气体 | 20 | GC2 | 2 | / | 非荧光磁粉 |  | 1
77 | MTPE压力管道 | 80-C4-10204a-N4B | 183 | 80 | 5 | 3.25 | 1.68 | 70 | 碳四 | 20 | GC2 | 2 | / | 非荧光磁粉 |  | 2
78 | MTPE压力管道 | 80-C4-10204b-N4B | 184 | 80 | 5 | 3.25 | 1.68 | 70 | 碳四 | 20 | GC2 | 2 | / | 非荧光磁粉 |  | 2
79 | MTPE压力管道 | 80-RV-10201-N4B | 185 | 80 | 5 | 2.4 | 1.92 | 126 | 放空气体 | 20 | GC2 | 2 | / | 非荧光磁粉 |  | 2
80 | MTPE压力管道 | 80-LLS-10705-N3B-H60 | 186 | 80 | 5 | 48.5 | 0.96 | 206 | 蒸汽 | 20 | GC2 | 6 | / | 非荧光磁粉 |  | 2
81 | MTPE压力管道 | 80-LLS-10802-N3B-H60 | 187 | 80 | 5 | 12.5 | 1.2 | 199 | 蒸汽 | 20 | GC2 | 2 | / | 非荧光磁粉 |  | 2
82 | MTPE压力管道 | 80-FG-10801-N4B | 188 | 80 | 5 | 15.5 | 0.48 | 90 | 燃料气 | 20 | GC2 | 2 | / | 非荧光磁粉 |  | 2
83 | MTPE压力管道 | 80-LLS-10902-N3B-H60 | 189 | 80 | 5 | 12.5 | 1.2 | 199 | 蒸汽 | 20 | GC2 | 2 | / | 非荧光磁粉 |  | 2
84 | MTPE压力管道 | 80-FG-10901-N4B | 190 | 80 | 5 | 15.5 | 0.6 | 90 | 燃料气 | 20 | GC2 | 2 | / | 非荧光磁粉 |  | 2
85 | MTPE压力管道 | 80-LLS-11002-N3B-H60 | 191 | 80 | 5 | 12.5 | 1.2 | 199 | 蒸汽 | 20 | GC2 | 2 | / | 非荧光磁粉 |  | 2
86 | MTPE压力管道 | 80-FG-11001-N4B | 192 | 80 | 5 | 15.5 | 0.6 | 90 | 燃料气 | 20 | GC2 | 2 | / | 非荧光磁粉 |  | 2
87 | MTPE压力管道 | 80-RV-11501-N4B | 193 | 80 | 5 | 0.7 | 2.39 | 225 | 泄压气体 | 20 | GC2 | 2 | / | 非荧光磁粉 |  | 0
88 | MTPE压力管道 | 80-PDG-11602-N4B | 194 | 80 | 5 | 12 | 1.68 | 74 | 干气 | 20 | GC2 | 2 | / | 非荧光磁粉 |  | 2
89 | MTPE压力管道 | 80-ABO-11603-P4B | 195 | 80 | 5 | 12.3 | 2.4 | 91 | 吸收油 | 20 | GC2 | 2 | / | 非荧光磁粉 |  | 2
90 | MTPE压力管道 | 80-RV-11601-N4B | 196 | 80 | 5 | 1.5 | 2.49 | 231 | 泄压气体 | 20 | GC2 | 2 | / | 非荧光磁粉 |  | 1
91 | MTPE压力管道 | 80-DO-11705-P4B-H50 | 197 | 80 | 5 | 5.8 | 2.4 | 141 | 解析油 | 20 | GC2 | 2 | / | 非荧光磁粉 |  | 2
92 | MTPE压力管道 | 80-ME-12102a-N4B-P30 | 198 | 80 | 5 | 3 | 1.54 | 129 | 甲醇 | 20 | GC2 | 2 | / | 非荧光磁粉 |  | 2
93 | MTPE压力管道 | 80-ME-12102b-N4B-P30 | 199 | 80 | 5 | 3 | 1.54 | 129 | 甲醇 | 20 | GC2 | 2 | / | 非荧光磁粉 |  | 2
94 | MTPE压力管道 | 80-C5-12303a-N4B | 200 | 80 | 5 | 8 | 1.56 | 71 | 碳五 | 20 | GC2 | 2 | / | 非荧光磁粉 |  | 2
95 | MTPE压力管道 | 80-C5-12303b-N4B | 201 | 80 | 5 | 5.5 | 1.56 | 71 | 碳五 | 20 | GC2 | 2 | / | 非荧光磁粉 |  | 2
96 | MTPE压力管道 | 80-C5-12305-N4B | 202 | 80 | 5 | 49.3 | 1.56 | 71 | 碳五 | 20 | GC2 | 6 | / | 非荧光磁粉 |  | 2
97 | MTPE压力管道 | 80-C6-12406a-N4B | 203 | 80 | 5 | 8 | 1.56 | 71 | 碳六 | 20 | GC2 | 2 | / | 非荧光磁粉 |  | 2
98 | MTPE压力管道 | 80-C6-12406b-N4B | 204 | 80 | 5 | 5.5 | 1.56 | 71 | 碳六 | 20 | GC2 | 2 | / | 非荧光磁粉 |  | 2
99 | MTPE压力管道 | 80-C6-12410-N4B | 205 | 80 | 5 | 28.9 | 1.56 | 71 | 碳六 | 20 | GC2 | 4 | / | 非荧光磁粉 |  | 2
100 | MTPE压力管道 | 100-RV-10501-M4B-H60 | 206 | 100 | 4 | 1 | 1.33 | 201 | 蒸汽 | 20 | GC2 | 2 | / | 非荧光磁粉 |  | 0
101 | MTPE压力管道 | 100-RV-12001-M4B | 207 | 100 | 4 | 1 | 1.34 | 164 | 泄压气体 | 20 | GC2 | 2 | / | 非荧光磁粉 |  | 0
102 | MTPE压力管道 | 100-NCG-12105-M4B | 208 | 100 | 4 | 20 | 0.5 | 129 | 不凝气 | 20 | GC2 | 2 | / | 非荧光磁粉 |  | 2
103 | MTPE压力管道 | 100-NCG-12106-M4B | 209 | 100 | 4 | 20 | 0.5 | 129 | 不凝气 | 20 | GC2 | 2 | / | 非荧光磁粉 |  | 2
104 | MTPE压力管道 | 100-NCG-12107-M4B | 210 | 100 | 4 | 20 | 0.5 | 129 | 不凝气 | 20 | GC2 | 2 | / | 非荧光磁粉 |  | 2
105 | MTPE压力管道 | 100-RV-12101-M4B | 211 | 100 | 4 | 1 | 0.94 | 135 | 泄压气体 | 20 | GC2 | 2 | / | 非荧光磁粉 |  | 0
106 | MTPE压力管道 | 100-C6-12201-M4B | 212 | 100 | 4 | 42.6 | 0.4 | 131 | 碳六 | 20 | GC2 | 4 | / | 非荧光磁粉 |  | 2
107 | MTPE压力管道 | 100-RV-12301-M4B | 213 | 100 | 4 | 1 | 0.9 | 158 | 泄压气体 | 20 | GC2 | 2 | / | 非荧光磁粉 |  | 0
108 | MTPE压力管道 | 100-C6-12402-M4B | 214 | 100 | 4 | 46 | 0.6 | 80 | 碳六 | 20 | GC2 | 4 | / | 非荧光磁粉 |  | 2
109 | MTPE压力管道 | 100-C6-12404-M4B | 215 | 100 | 4 | 15 | 0.3 | 70 | 碳六 | 20 | GC2 | 2 | / | 非荧光磁粉 |  | 2
110 | MTPE压力管道 | 100-C6-12405a-M4B | 216 | 100 | 4 | 6 | 0.3 | 70 | 碳六 | 20 | GC2 | 2 | / | 非荧光磁粉 |  | 2
111 | MTPE压力管道 | 100-C6-12405b-M4B | 217 | 100 | 4 | 3.5 | 0.3 | 70 | 碳六 | 20 | GC2 | 2 | / | 非荧光磁粉 |  | 1
112 | MTPE压力管道 | 100-RV-12601a-M4B-P30 | 218 | 100 | 4 | 1.68 | 0.3 | 90 | 放空气体 | 20 | GC2 | 2 | / | 非荧光磁粉 |  | 2
113 | MTPE压力管道 | 100-ME-10104a-N4B | 219 | 100 | 5 | 8.2 | 1.68 | 50 | 甲醇 | 20 | GC2 | 2 | / | 非荧光磁粉 |  | 2
114 | MTPE压力管道 | 100-ME-10104b-N4B | 220 | 100 | 5 | 8.2 | 1.68 | 50 | 甲醇 | 20 | GC2 | 2 | / | 非荧光磁粉 |  | 2
115 | MTPE压力管道 | 100-C4-10201-P4B | 221 | 100 | 5 | 30.7 | 2.4 | 70 | 碳四 | 20 | GC2 | 4 | / | 非荧光磁粉 |  | 2
116 | MTPE压力管道 | 100-C4-10202-N4B | 222 | 100 | 5 | 3.7 | 0.72 | 70 | 碳四 | 20 | GC2 | 2 | / | 非荧光磁粉 |  | 2
117 | MTPE压力管道 | 100-C4-10203a-N4B | 223 | 100 | 5 | 2.3 | 0.72 | 70 | 碳四 | 20 | GC2 | 2 | / | 非荧光磁粉 |  | 2
118 | MTPE压力管道 | 100-C4-10203b-N4B | 224 | 100 | 5 | 4.6 | 0.72 | 70 | 碳四 | 20 | GC2 | 2 | / | 非荧光磁粉 |  | 2
119 | MTPE压力管道 | 100-C4-10205-N4B | 225 | 100 | 5 | 26.5 | 1.68 | 70 | 碳四 | 20 | GC2 | 2 | / | 非荧光磁粉 |  | 2
120 | MTPE压力管道 | 100-LLS-10701-N3B-H60 | 226 | 100 | 5 | 12 | 1.2 | 199 | 蒸汽 | 20 | GC2 | 2 | / | 非荧光磁粉 |  | 2
121 | MTPE压力管道 | 100-LLS-10801-N3B-H60 | 227 | 100 | 5 | 5.5 | 1.2 | 199 | 蒸汽 | 20 | GC2 | 2 | / | 非荧光磁粉 |  | 2
122 | MTPE压力管道 | 100-LLS-10901-N3B-H60 | 228 | 100 | 5 | 5.5 | 1.2 | 199 | 蒸汽 | 20 | GC2 | 2 | / | 非荧光磁粉 |  | 2
123 | MTPE压力管道 | 100-LLS-11001-N3B-H60 | 229 | 100 | 5 | 5.5 | 1.2 | 199 | 蒸汽 | 20 | GC2 | 2 | / | 非荧光磁粉 |  | 2
124 | MTPE压力管道 | 100-RG-11303-N4B-P30 | 230 | 100 | 5 | 24.9 | 1.8 | 138 | 富气 | 20 | GC2 | 2 | / | 非荧光磁粉 |  | 2
125 | MTPE压力管道 | 100-CO-11403a-N4B | 231 | 100 | 5 | 2.5 | 1.92 | 77 | 凝析油 | 20 | GC2 | 2 | / | 非荧光磁粉 |  | 2
126 | MTPE压力管道 | 100-CO-11403b-N4B | 232 | 100 | 5 | 5.6 | 1.92 | 77 | 凝析油 | 20 | GC2 | 2 | / | 非荧光磁粉 |  | 2
127 | MTPE压力管道 | 100-PDG-11601-N4B | 233 | 100 | 5 | 5.1 | 1.68 | 74 | 干气 | 20 | GC2 | 2 | / | 非荧光磁粉 |  | 2
128 | MTPE压力管道 | 100-PDG-11603-N4B | 234 | 100 | 5 | 6.5 | 1.68 | 74 | 干气 | 20 | GC2 | 2 | / | 非荧光磁粉 |  | 2
129 | MTPE压力管道 | 100-ABO-11607a-P4B | 235 | 100 | 5 | 18.3 | 2.4 | 79 | 吸收油 | 20 | GC2 | 2 | / | 非荧光磁粉 |  | 2
130 | MTPE压力管道 | 100-ABO-11607b-P4B | 236 | 100 | 5 | 18.3 | 2.4 | 79 | 吸收油 | 20 | GC2 | 2 | / | 非荧光磁粉 |  | 2
131 | MTPE压力管道 | 100-ABO-11613a-P4B | 237 | 100 | 5 | 10.5 | 2.4 | 77 | 吸收油 | 20 | GC2 | 2 | / | 非荧光磁粉 |  | 2
132 | MTPE压力管道 | 100-ABO-11613b-P4B | 238 | 100 | 5 | 10.5 | 2.4 | 77 | 吸收油 | 20 | GC2 | 2 | / | 非荧光磁粉 |  | 2
133 | MTPE压力管道 | 100-SC-11801-N3B-H70 | 239 | 100 | 5 | 4.8 | 1.08 | 180 | 冷凝水 | 20 | GC2 | 2 | / | 非荧光磁粉 |  | 2
134 | MTPE压力管道 | 100-SC-11802-N3B-H70 | 240 | 100 | 5 | 9.7 | 1.08 | 180 | 冷凝水 | 20 | GC2 | 2 | / | 非荧光磁粉 |  | 2
135 | MTPE压力管道 | 100-ME-12103-N4B-P30 | 241 | 100 | 5 | 5 | 1.54 | 129 | 甲醇 | 20 | GC2 | 2 | / | 非荧光磁粉 |  | 2
136 | MTPE压力管道 | 100-ME-12104-N4B-P30 | 242 | 100 | 5 | 59.6 | 1.54 | 129 | 甲醇 | 20 | GC2 | 6 | / | 非荧光磁粉 |  | 2
137 | MTPE压力管道 | 100-C5-12304-N4B | 243 | 100 | 5 | 11.8 | 1.56 | 71 | 碳五 | 20 | GC2 | 2 | / | 非荧光磁粉 |  | 2
138 | MTPE压力管道 | 100-C6-12407-N4B | 244 | 100 | 5 | 7.5 | 1.56 | 71 | 碳六 | 20 | GC2 | 2 | / | 非荧光磁粉 |  | 2
139 | MTPE压力管道 | 125-C5-12306-N4B | 245 | 125 | 5 | 7.38 | 1.56 | 71 | 碳五 | 20 | GC2 | 2 | / | 非荧光磁粉 |  | 2
140 | MTPE压力管道 | 150-ME-10101-M4B | 246 | 150 | 5 | 35.25 | 0.6 | 50 | 甲醇 | 20 | GC2 | 4 | / | 非荧光磁粉 |  | 2
141 | MTPE压力管道 | 150-ME-10102-M4B | 247 | 150 | 5 | 7 | 0.6 | 50 | 甲醇 | 20 | GC2 | 2 | / | 非荧光磁粉 |  | 2
142 | MTPE压力管道 | 150-ME-10103a-M4B | 248 | 150 | 5 | 2.5 | 0.6 | 50 | 甲醇 | 20 | GC2 | 2 | / | 非荧光磁粉 |  | 2
143 | MTPE压力管道 | 150-ME-10103b-M4B | 249 | 150 | 5 | 5 | 0.6 | 50 | 甲醇 | 20 | GC2 | 2 | / | 非荧光磁粉 |  | 2
144 | MTPE压力管道 | 150-CO-11401-M4B | 250 | 150 | 5 | 1.65 | 0.6 | 76 | 凝析油 | 20 | GC2 | 2 | / | 非荧光磁粉 |  | 2
145 | MTPE压力管道 | 150-CO-11402a-M4B | 251 | 150 | 5 | 3.7 | 0.6 | 76 | 凝析油 | 20 | GC2 | 2 | / | 非荧光磁粉 |  | 2
146 | MTPE压力管道 | 150-CO-11402b-M4B | 252 | 150 | 5 | 3.7 | 0.6 | 76 | 凝析油 | 20 | GC2 | 2 | / | 非荧光磁粉 |  | 2
147 | MTPE压力管道 | 150-RV-11401-M4B | 253 | 150 | 5 | 0.8 | 1.06 | 77 | 泄压气体 | 20 | GC2 | 2 | / | 非荧光磁粉 |  | 0
148 | MTPE压力管道 | 150-NCG-12104-M4B | 254 | 150 | 5 | 50.2 | 0.5 | 129 | 不凝气 | 20 | GC2 | 6 | / | 非荧光磁粉 |  | 2
149 | MTPE压力管道 | 150-ME-12101a-M4B-P30 | 255 | 150 | 5 | 25.5 | 0.5 | 129 | 甲醇 | 20 | GC2 | 2 | / | 非荧光磁粉 |  | 2
150 | MTPE压力管道 | 150-ME-12101b-M4B-P30 | 256 | 150 | 5 | 5 | 0.5 | 129 | 甲醇 | 20 | GC2 | 2 | / | 非荧光磁粉 |  | 2
151 | MTPE压力管道 | 150-C5-12301-M4B | 257 | 150 | 5 | 2.3 | 0.3 | 70 | 碳五 | 20 | GC2 | 2 | / | 非荧光磁粉 |  | 2
152 | MTPE压力管道 | 150-C5-12302a-M4B | 258 | 150 | 5 | 7 | 0.3 | 70 | 碳五 | 20 | GC2 | 2 | / | 非荧光磁粉 |  | 2
153 | MTPE压力管道 | 150-C5-12302b-M4B | 259 | 150 | 5 | 7 | 0.3 | 70 | 碳五 | 20 | GC2 | 2 | / | 非荧光磁粉 |  | 2
154 | MTPE压力管道 | 150-RV-13001-M4B | 260 | 150 | 5 | 1 | 0.66 | 101 | 放空气体 | 20 | GC2 | 2 | / | 非荧光磁粉 |  | 0
155 | MTPE压力管道 | 150-RG-13104-M4B-P30 | 261 | 150 | 5 | 5.64 | 0.42 | 112 | BCC富气 | 20 | GC2 | 2 | / | 非荧光磁粉 |  | 2
156 | MTPE压力管道 | 150-ME-10105-N4B | 262 | 150 | 5.5 | 0.5 | 1.68 | 50 | 甲醇 | 20 | GC2 | 2 | / | 非荧光磁粉 |  | 0
157 | MTPE压力管道 | 150-NAP-10307-N4B | 263 | 150 | 5.5 | 11.5 | 1.56 | 50 | 石脑油 | 20 | GC2 | 2 | / | 非荧光磁粉 |  | 2
158 | MTPE压力管道 | 150-ME-10401-N4B-H60 | 264 | 150 | 5.5 | 1 | 1.44 | 192 | 甲醇 | 20 | GC2 | 2 | / | 非荧光磁粉 |  | 0
159 | MTPE压力管道 | 150-ME-10402-N4B-H50 | 265 | 150 | 5.5 | 10 | 1.16 | 168 | 甲醇 | 20 | GC2 | 2 | / | 非荧光磁粉 |  | 2
160 | MTPE压力管道 | 150-ME-10403-N4B-H50 | 266 | 150 | 5.5 | 10 | 1.16 | 168 | 甲醇 | 20 | GC2 | 2 | / | 非荧光磁粉 |  | 2
161 | MTPE压力管道 | 150-ME-10404-N4B-H50 | 267 | 150 | 5.5 | 10 | 1.16 | 168 | 甲醇 | 20 | GC2 | 2 | / | 非荧光磁粉 |  | 2
162 | MTPE压力管道 | 150-RV-10401-N4B-H50 | 268 | 150 | 5.5 | 2 | 1.33 | 157 | 甲醇 | 20 | GC2 | 2 | / | 非荧光磁粉 |  | 2
163 | MTPE压力管道 | 150-ME-10703-N4B-H50 | 269 | 150 | 5.5 | 6 | 1.16 | 168 | 甲醇 | 20 | GC2 | 2 | / | 非荧光磁粉 |  | 2
164 | MTPE压力管道 | 150-ME-10704-N4B-H50 | 270 | 150 | 5.5 | 6 | 1.16 | 168 | 甲醇 | 20 | GC2 | 2 | / | 非荧光磁粉 |  | 2
165 | MTPE压力管道 | 150-CO-11404-N4B | 271 | 150 | 5.5 | 53.9 | 1.92 | 77 | 凝析油 | 20 | GC2 | 6 | / | 非荧光磁粉 |  | 2
166 | MTPE压力管道 | 150-ABO-11601a-N4B-P30 | 272 | 150 | 5.5 | 10.8 | 1.74 | 88 | 吸收油 | 20 | GC2 | 2 | / | 非荧光磁粉 |  | 2
167 | MTPE压力管道 | 150-ABO-11601b-N4B-P30 | 273 | 150 | 5.5 | 10.8 | 1.74 | 88 | 吸收油 | 20 | GC2 | 2 | / | 非荧光磁粉 |  | 2
168 | MTPE压力管道 | 150-ABO-11605-N4B | 274 | 150 | 5.5 | 20 | 1.69 | 75 | 吸收油 | 20 | GC2 | 2 | / | 非荧光磁粉 |  | 2
169 | MTPE压力管道 | 150-ABO-11606a-N4B | 275 | 150 | 5.5 | 21.2 | 1.69 | 75 | 吸收油 | 20 | GC2 | 2 | / | 非荧光磁粉 |  | 2
170 | MTPE压力管道 | 150-ABO-11606b-N4B | 276 | 150 | 5.5 | 21.2 | 1.69 | 75 | 吸收油 | 20 | GC2 | 2 | / | 非荧光磁粉 |  | 2
171 | MTPE压力管道 | 150-ABO-11611-N4B | 277 | 150 | 5.5 | 19 | 1.7 | 65 | 吸收油 | 20 | GC2 | 2 | / | 非荧光磁粉 |  | 2
172 | MTPE压力管道 | 150-ABO-11612a-N4B | 278 | 150 | 5.5 | 4.3 | 1.7 | 65 | 吸收油 | 20 | GC2 | 2 | / | 非荧光磁粉 |  | 2
173 | MTPE压力管道 | 150-ABO-11612b-N4B | 279 | 150 | 5.5 | 4.3 | 1.7 | 65 | 吸收油 | 20 | GC2 | 2 | / | 非荧光磁粉 |  | 2
174 | MTPE压力管道 | 150-SC-11803-N3B-H70 | 280 | 150 | 5.5 | 5.6 | 1.08 | 180 | 冷凝水 | 20 | GC2 | 2 | / | 非荧光磁粉 |  | 2
175 | MTPE压力管道 | 150-CH-11901-N4B-H40 | 281 | 150 | 5.5 | 22 | 0.92 | 85 | 循化烃 | 20 | GC2 | 2 | / | 非荧光磁粉 |  | 2
176 | MTPE压力管道 | 150-ABO-12201a-N4B-H60 | 282 | 150 | 5.5 | 11.5 | 0.4 | 186 | 吸收油 | 20 | GC2 | 2 | / | 非荧光磁粉 |  | 2
177 | MTPE压力管道 | 150-ABO-12201b-N4B-H60 | 283 | 150 | 5.5 | 3.5 | 0.4 | 186 | 吸收油 | 20 | GC2 | 2 | / | 非荧光磁粉 |  | 2
178 | MTPE压力管道 | 150-LS-12201-N3B-H70 | 284 | 150 | 5.5 | 13.6 | 1.92 | 221 | 蒸汽 | 20 | GC2 | 2 | / | 非荧光磁粉 |  | 2
179 | MTPE压力管道 | 150-CH-12301-N4B-H40 | 285 | 150 | 5.5 | 16 | 0.89 | 102 | 循环烃 | 20 | GC2 | 2 | / | 非荧光磁粉 |  | 2
180 | MTPE压力管道 | 150-SC-13411-N3B-H70 | 286 | 150 | 5.5 | 19.74 | 1.08 | 180 | 凝结水 | 20 | GC2 | 2 | / | 非荧光磁粉 |  | 2
181 | MTPE压力管道 | 150-SC-13414-N3B-H70 | 287 | 150 | 5.5 | 32.22 | 1.92 | 180 | 凝结水 | 20 | GC2 | 4 | / | 非荧光磁粉 |  | 2
182 | MTPE压力管道 | 150-ABO-11602a-P4B-P30 | 288 | 150 | 6 | 4.5 | 2.4 | 91 | 吸收油 | 20 | GC2 | 2 | / | 非荧光磁粉 |  | 2
183 | MTPE压力管道 | 150-ABO-11602b-P4B-P30 | 289 | 150 | 6 | 20 | 2.4 | 91 | 吸收油 | 20 | GC2 | 2 | / | 非荧光磁粉 |  | 2
184 | MTPE压力管道 | 150-ABO-11610-P4B | 290 | 150 | 6 | 8.5 | 2.36 | 65 | 吸收油 | 20 | GC2 | 2 | / | 非荧光磁粉 |  | 2
185 | MTPE压力管道 | 150-ABO-11614-P4B | 291 | 150 | 6 | 10 | 2.4 | 77 | 吸收油 | 20 | GC2 | 2 | / | 非荧光磁粉 |  | 2
186 | MTPE压力管道 | 150-ABO-11616-P4B | 292 | 150 | 6 | 5.5 | 2.36 | 65 | 吸收油 | 20 | GC2 | 2 | / | 非荧光磁粉 |  | 2
187 | MTPE压力管道 | 150-ABO-12202a-P4B-H60 | 293 | 150 | 6 | 2.5 | 2.22 | 187 | 吸收油 | 20 | GC2 | 2 | / | 非荧光磁粉 |  | 2
188 | MTPE压力管道 | 150-ABO-12202b-P4B-H60 | 294 | 150 | 6 | 2.5 | 2.22 | 187 | 吸收油 | 20 | GC2 | 2 | / | 非荧光磁粉 |  | 2
189 | MTPE压力管道 | 150-ABO-12204-P4B-H60 | 295 | 150 | 6 | 9 | 2.22 | 187 | 吸收油 | 20 | GC2 | 2 | / | 非荧光磁粉 |  | 2
190 | MTPE压力管道 | 150-ABO-12501-P4B-H50 | 296 | 150 | 6 | 9.5 | 2.18 | 145 | 吸收油 | 20 | GC2 | 2 | / | 非荧光磁粉 |  | 2
191 | MTPE压力管道 | 150-ABO-12502-P4B-P30 | 297 | 150 | 6 | 17 | 2.15 | 97 | 吸收油 | 20 | GC2 | 2 | / | 非荧光磁粉 |  | 2
192 | MTPE压力管道 | 150-ABO-12503-P4B | 298 | 150 | 6 | 2 | 2.11 | 70 | 吸收油 | 20 | GC2 | 2 | / | 非荧光磁粉 |  | 2
193 | MTPE压力管道 | 150-ABO-12504-P4B | 299 | 150 | 6 | 16 | 2.11 | 70 | 吸收油 | 20 | GC2 | 2 | / | 非荧光磁粉 |  | 2
194 | MTPE压力管道 | 200-LLS-10903-M3B-H70 | 300 | 200 | 6.5 | 7.7 | 1.2 | 199 | 蒸汽 | 20 | GC2 | 2 | / | 非荧光磁粉 |  | 2
195 | MTPE压力管道 | 200-RG-11304-M4B-P30 | 301 | 200 | 6.5 | 23.1 | 0.6 | 139 | 富气 | 20 | GC2 | 2 | / | 非荧光磁粉 |  | 2
196 | MTPE压力管道 | 200-ME-10409-N4B-H120 | 302 | 200 | 7 | 40 | 1.16 | 420 | 甲醇 | 20 | GC2 | 4 | / | 非荧光磁粉 |  | 2
197 | MTPE压力管道 | 200-RV-10405-N4B-H60 | 303 | 200 | 7 | 2 | 1.52 | 178 | 甲醇 | 20 | GC2 | 2 | / | 非荧光磁粉 |  | 2
198 | MTPE压力管道 | 200-RV-10605-N4B-H60 | 304 | 200 | 7 | 1 | 1.52 | 178 | 甲醇 | 20 | GC2 | 2 | / | 非荧光磁粉 |  | 0
199 | MTPE压力管道 | 200-CH-10702-N4B-H70 | 305 | 200 | 7 | 10 | 0.78 | 182 | 循环烃 | 20 | GC2 | 2 | / | 非荧光磁粉 |  | 2
200 | MTPE压力管道 | 200-CH-10703-N4B-H70 | 306 | 200 | 7 | 10 | 0.78 | 182 | 循环烃 | 20 | GC2 | 2 | / | 非荧光磁粉 |  | 2
201 | MTPE压力管道 | 200-CH-10704-N4B-H70 | 307 | 200 | 7 | 10 | 0.78 | 182 | 循环烃 | 20 | GC2 | 2 | / | 非荧光磁粉 |  | 2
202 | MTPE压力管道 | 200-RV-10701-N4B-H110 | 308 | 200 | 7 | 0.8 | 0.72 | 410 | 二甲醚 | 20 | GC2 | 2 | / | 非荧光磁粉 |  | 0
203 | MTPE压力管道 | 200-DME-10804-N4B-H70 | 309 | 200 | 7 | 2.5 | 0.68 | 194 | 二甲醚 | 20 | GC2 | 2 | / | 非荧光磁粉 |  | 2
204 | MTPE压力管道 | 200-DME-10805-N4B-H70 | 310 | 200 | 7 | 2.5 | 0.68 | 194 | 二甲醚 | 20 | GC2 | 2 | / | 非荧光磁粉 |  | 2
205 | MTPE压力管道 | 200-DME-10904-N4B-H70 | 311 | 200 | 7 | 2.5 | 0.68 | 194 | 二甲醚 | 20 | GC2 | 2 | / | 非荧光磁粉 |  | 2
206 | MTPE压力管道 | 200-DME-10905-N4B-H70 | 312 | 200 | 7 | 2.5 | 0.68 | 194 | 二甲醚 | 20 | GC2 | 2 | / | 非荧光磁粉 |  | 2
207 | MTPE压力管道 | 200-DME-11004-N4B-H70 | 313 | 200 | 7 | 2.5 | 0.68 | 194 | 二甲醚 | 20 | GC2 | 2 | / | 非荧光磁粉 |  | 2
208 | MTPE压力管道 | 200-DME-11005-N4B-H70 | 314 | 200 | 7 | 2.5 | 0.68 | 194 | 二甲醚 | 20 | GC2 | 2 | / | 非荧光磁粉 |  | 2
209 | MTPE压力管道 | 200-CO-11501-N4B | 315 | 200 | 7 | 0.5 | 1.73 | 77 | 凝析油 | 20 | GC2 | 2 | / | 非荧光磁粉 |  | 0
210 | MTPE压力管道 | 200-CO-11502a-N4B | 316 | 200 | 7 | 2.6 | 1.73 | 77 | 凝析油 | 20 | GC2 | 2 | / | 非荧光磁粉 |  | 1
211 | MTPE压力管道 | 200-CO-11502b-N4B | 317 | 200 | 7 | 2.6 | 1.73 | 77 | 凝析油 | 20 | GC2 | 2 | / | 非荧光磁粉 |  | 1
212 | MTPE压力管道 | 200-CH-11501-N4B-H40 | 318 | 200 | 7 | 15 | 0.85 | 113 | 循环烃 | 20 | GC2 | 2 | / | 非荧光磁粉 |  | 2
213 | MTPE压力管道 | 200-DO-11702a-N4B-H60 | 319 | 200 | 7 | 4.3 | 1.98 | 141 | 解析油 | 20 | GC2 | 2 | / | 非荧光磁粉 |  | 2
214 | MTPE压力管道 | 200-DO-11702b-N4B-H60 | 320 | 200 | 7 | 4.3 | 1.98 | 141 | 解析油 | 20 | GC2 | 2 | / | 非荧光磁粉 |  | 2
215 | MTPE压力管道 | 200-LLS-11701-N3B-H70 | 321 | 200 | 7 | 13.6 | 1.2 | 199 | 蒸汽 | 20 | GC2 | 2 | / | 非荧光磁粉 |  | 2
216 | MTPE压力管道 | 200-LPG-11906-N4B | 322 | 200 | 7 | 1.5 | 1.16 | 78 | 液化气 | 20 | GC2 | 2 | / | 非荧光磁粉 |  | 1
217 | MTPE压力管道 | 200-LPG-11907-N4B | 323 | 200 | 7 | 1.5 | 1.16 | 78 | 液化气 | 20 | GC2 | 2 | / | 非荧光磁粉 |  | 1
218 | MTPE压力管道 | 200-LPG-11912a-N4B | 324 | 200 | 7 | 2.5 | 1.13 | 72 | 液化气 | 20 | GC2 | 2 | / | 非荧光磁粉 |  | 2
219 | MTPE压力管道 | 200-LPG-11912b-N4B | 325 | 200 | 7 | 5 | 1.13 | 72 | 液化气 | 20 | GC2 | 2 | / | 非荧光磁粉 |  | 2
220 | MTPE压力管道 | 200-CH-12501-N4B-H60 | 326 | 200 | 7 | 16 | 0.82 | 139 | 循环烃 | 20 | GC2 | 2 | / | 非荧光磁粉 |  | 2
221 | MTPE压力管道 | 200-RG-13106-N4B-P30 | 327 | 200 | 7 | 2 | 1.68 | 121 | BCC富气 | 20 | GC2 | 2 | / | 非荧光磁粉 |  | 1
222 | MTPE压力管道 | 200-LS-13404-N3B-H80 | 328 | 200 | 7 | 15.46 | 1.76 | 220 | 蒸汽 | 20 | GC2 | 2 | / | 非荧光磁粉 |  | 2
223 | MTPE压力管道 | 200-CO-11503a-P4B | 329 | 200 | 8 | 1.7 | 2.4 | 77 | 凝析油 | 20 | GC2 | 2 | / | 非荧光磁粉 |  | 1
224 | MTPE压力管道 | 200-CO-11503b-P4B | 330 | 200 | 8 | 1.3 | 2.4 | 77 | 凝析油 | 20 | GC2 | 2 | / | 非荧光磁粉 |  | 1
225 | MTPE压力管道 | 200-DO-11703a-P4B-H60 | 331 | 200 | 8 | 6.5 | 2.4 | 141 | 解析油 | 20 | GC2 | 2 | / | 非荧光磁粉 |  | 2
226 | MTPE压力管道 | 200-DO-11703b-P4B-H60 | 332 | 200 | 8 | 6.5 | 2.4 | 141 | 解析油 | 20 | GC2 | 2 | / | 非荧光磁粉 |  | 2
227 | MTPE压力管道 | 200-LPG-11913a-P4B | 333 | 200 | 8 | 2 | 1.92 | 72 | 液化气 | 20 | GC2 | 2 | / | 非荧光磁粉 |  | 1
228 | MTPE压力管道 | 200-LPG-11913b-P4B | 334 | 200 | 8 | 2 | 1.92 | 72 | 液化气 | 20 | GC2 | 2 | / | 非荧光磁粉 |  | 1
229 | MTPE压力管道 | 200-LPG-11916-P4B | 335 | 200 | 8 | 67 | 1.92 | 72 | 液化气 | 20 | GC2 | 6 | / | 非荧光磁粉 |  | 2
230 | MTPE压力管道 | 250-RV-11201-M4B | 336 | 250 | 6.5 | 1 | 0.6 | 81 | 泄压气体 | 20 | GC2 | 2 | / | 非荧光磁粉 |  | 0
231 | MTPE压力管道 | 250-ME-10411-N4B-H60 | 337 | 250 | 7 | 29 | 1.16 | 165 | 甲醇 | 20 | GC2 | 2 | / | 非荧光磁粉 |  | 2
232 | MTPE压力管道 | 250-DME-11003-N4B-H70 | 338 | 250 | 7 | 2.5 | 0.68 | 194 | 二甲醚 | 20 | GC2 | 2 | / | 非荧光磁粉 |  | 1
233 | MTPE压力管道 | 250-DO-11701-N4B-H60 | 339 | 250 | 7 | 9.7 | 1.98 | 141 | 解析油 | 20 | GC2 | 2 | / | 非荧光磁粉 |  | 2
234 | MTPE压力管道 | 250-CRO-11801-N4B-H70 | 340 | 250 | 7 | 8.8 | 1.32 | 209 | 粗油 | 20 | GC2 | 2 | / | 非荧光磁粉 |  | 2
235 | MTPE压力管道 | 250-LS-11802-N3B-H80 | 341 | 250 | 7 | 4.8 | 1.92 | 221 | 蒸汽 | 20 | GC2 | 2 | / | 非荧光磁粉 |  | 2
236 | MTPE压力管道 | 250-LS-11803-N3B-H80 | 342 | 250 | 7 | 9.7 | 1.92 | 221 | 蒸汽 | 20 | GC2 | 2 | / | 非荧光磁粉 |  | 2
237 | MTPE压力管道 | 250-LPG-11908-N4B | 343 | 250 | 7 | 3.5 | 1.13 | 72 | 液化气 | 20 | GC2 | 2 | / | 非荧光磁粉 |  | 1
238 | MTPE压力管道 | 250-LPG-11909-N4B | 344 | 250 | 7 | 4.5 | 1.13 | 72 | 液化气 | 20 | GC2 | 2 | / | 非荧光磁粉 |  | 2
239 | MTPE压力管道 | 250-LPG-11911-N4B | 345 | 250 | 7 | 17.5 | 1.13 | 72 | 液化气 | 20 | GC2 | 2 | / | 非荧光磁粉 |  | 2
240 | MTPE压力管道 | 250-CO-11504-P4B | 346 | 250 | 8 | 19.2 | 2.4 | 77 | 凝析油 | 20 | GC2 | 2 | / | 非荧光磁粉 |  | 2
241 | MTPE压力管道 | 250-DO-11704-P4B-H60 | 347 | 250 | 8 | 53.8 | 2.4 | 141 | 解析油 | 20 | GC2 | 4 | / | 非荧光磁粉 |  | 2
242 | MTPE压力管道 | 250-LPG-11914-P4B | 348 | 250 | 8 | 4.5 | 1.92 | 72 | 液化气 | 20 | GC2 | 2 | / | 非荧光磁粉 |  | 2
243 | MTPE压力管道 | 250-CO-12501-P4B | 349 | 250 | 8 | 104.1 | 2.36 | 93 | 凝析油 | 20 | GC2 | 8 | / | 非荧光磁粉 |  | 2
244 | MTPE压力管道 | 300-ME-10405-N4B-H60 | 350 | 300 | 7 | 76 | 1.16 | 168 | 甲醇 | 20 | GC2 | 2 | / | 非荧光磁粉 |  | 2
245 | MTPE压力管道 | 300-ME-10406-N4B-H60 | 351 | 300 | 7 | 10 | 1.2 | 168 | 甲醇 | 20 | GC2 | 2 | / | 非荧光磁粉 |  | 2
246 | MTPE压力管道 | 300-ME-10407-N4B-H60 | 352 | 300 | 7 | 10 | 1.2 | 168 | 甲醇 | 20 | GC2 | 2 | / | 非荧光磁粉 |  | 2
247 | MTPE压力管道 | 300-ME-10408-N4B-H60 | 353 | 300 | 7 | 10 | 1.2 | 168 | 甲醇 | 20 | GC2 | 2 | / | 非荧光磁粉 |  | 2
248 | MTPE压力管道 | 300-LLS-10401-N3B-H70 | 354 | 300 | 7 | 15 | 1.2 | 199 | 蒸汽 | 20 | GC2 | 2 | / | 非荧光磁粉 |  | 2
249 | MTPE压力管道 | 300-LLS-10403-N3B-H70 | 355 | 300 | 7 | 6 | 0.96 | 191 | 蒸汽 | 20 | GC2 | 2 | / | 非荧光磁粉 |  | 2
250 | MTPE压力管道 | 300-LLS-10501-N3B-H70 | 356 | 300 | 7 | 15 | 1.2 | 199 | 蒸汽 | 20 | GC2 | 2 | / | 非荧光磁粉 |  | 2
251 | MTPE压力管道 | 300-LLS-10502-N3B-H70 | 357 | 300 | 7 | 6 | 0.96 | 206 | 蒸汽 | 20 | GC2 | 2 | / | 非荧光磁粉 |  | 2
252 | MTPE压力管道 | 300-LLS-10601-N3B-H70 | 358 | 300 | 7 | 15 | 1.2 | 199 | 蒸汽 | 20 | GC2 | 2 | / | 非荧光磁粉 |  | 2
253 | MTPE压力管道 | 300-LLS-10602-N3B-H70 | 359 | 300 | 7 | 6 | 0.96 | 206 | 蒸汽 | 20 | GC2 | 2 | / | 非荧光磁粉 |  | 2
254 | MTPE压力管道 | 300-DME-10708-N4B-H70 | 360 | 300 | 7 | 8.5 | 0.68 | 187 | 二甲醚 | 20 | GC2 | 2 | / | 非荧光磁粉 |  | 2
255 | MTPE压力管道 | 300-DME-10709-N4B-H70 | 361 | 300 | 7 | 8.5 | 0.68 | 187 | 二甲醚 | 20 | GC2 | 2 | / | 非荧光磁粉 |  | 2
256 | MTPE压力管道 | 300-DME-10710-N4B-H70 | 362 | 300 | 7 | 8.5 | 0.68 | 187 | 二甲醚 | 20 | GC2 | 2 | / | 非荧光磁粉 |  | 2
257 | MTPE压力管道 | 300-CH-10701-N4B-H70 | 363 | 300 | 7 | 32 | 0.78 | 182 | 循环烃 | 20 | GC2 | 2 | / | 非荧光磁粉 |  | 2
258 | MTPE压力管道 | 300-LLS-10804-N3B-H70 | 364 | 300 | 7 | 7.5 | 0.6 | 182 | 蒸汽 | 20 | GC2 | 2 | / | 非荧光磁粉 |  | 2
259 | MTPE压力管道 | 300-LLS-10904-N3B-H70 | 365 | 300 | 7 | 22.75 | 0.6 | 182 | 蒸汽 | 20 | GC2 | 2 | / | 非荧光磁粉 |  | 2
260 | MTPE压力管道 | 300-LLS-11004-N3B-H70 | 366 | 300 | 7 | 22.45 | 1.2 | 199 | 蒸汽 | 20 | GC2 | 2 | / | 非荧光磁粉 |  | 2
261 | MTPE压力管道 | 300-LS-11801-N3B-H80 | 367 | 300 | 7 | 5.6 | 1.92 | 221 | 蒸汽 | 20 | GC2 | 2 | / | 非荧光磁粉 |  | 2
262 | MTPE压力管道 | 300-LPG-11904-N4B | 368 | 300 | 7 | 38 | 1.16 | 78 | 液化气 | 20 | GC2 | 4 | / | 非荧光磁粉 |  | 2
263 | MTPE压力管道 | 300-LPG-11910-N4B | 369 | 300 | 7 | 18 | 1.13 | 72 | 液化气 | 20 | GC2 | 2 | / | 非荧光磁粉 |  | 2
264 | MTPE压力管道 | 300-LLS-12001-N3B-H70 | 370 | 300 | 7 | 2 | 1.2 | 199 | 蒸汽 | 20 | GC2 | 2 | / | 非荧光磁粉 |  | 1
265 | MTPE压力管道 | 300-C4-12903-N4B-H110 | 371 | 300 | 7 | 24 | 0.47 | 369 | 醚后碳四 | 20 | GC2 | 2 | / | 非荧光磁粉 |  | 2
266 | MTPE压力管道 | 350-RG-11404-M4B | 372 | 350 | 8 | 1.2 | 0.6 | 70 | 富气 | 20 | GC2 | 2 | / | 非荧光磁粉 |  | 1
267 | MTPE压力管道 | 350-RG-11405-M4B | 373 | 350 | 8 | 1.2 | 0.6 | 71 | 富气 | 20 | GC2 | 2 | / | 非荧光磁粉 |  | 1
268 | MTPE压力管道 | 350-NCG-12201-M4B-P30 | 374 | 350 | 8 | 9 | 0.4 | 113 | 不凝气 | 20 | GC2 | 2 | / | 非荧光磁粉 |  | 2
269 | MTPE压力管道 | 350-NCG-12302-M4B-P30 | 375 | 350 | 8 | 11.2 | 0.3 | 107 | 不凝气 | 20 | GC2 | 2 | / | 非荧光磁粉 |  | 2
270 | MTPE压力管道 | 350-ME-10701a-N4B-H100 | 376 | 350 | 8.5 | 48 | 1.16 | 301 | 甲醇 | 20 | GC2 | 4 | / | 非荧光磁粉 |  | 2
271 | MTPE压力管道 | 350-ME-10701b-N4B-H100 | 377 | 350 | 8.5 | 10 | 1.16 | 301 | 甲醇 | 20 | GC2 | 2 | / | 非荧光磁粉 |  | 2
272 | MTPE压力管道 | 350-DME-10703-N4B-H120 | 378 | 350 | 8.5 | 15 | 0.72 | 410 | 二甲醚 | 20 | GC2 | 2 | / | 非荧光磁粉 |  | 2
273 | MTPE压力管道 | 350-DME-10704-N4B-H120 | 379 | 350 | 8.5 | 15 | 0.72 | 410 | 二甲醚 | 20 | GC2 | 2 | / | 非荧光磁粉 |  | 2
274 | MTPE压力管道 | 350-DME-10705-N4B-H120 | 380 | 350 | 8.5 | 15 | 0.72 | 410 | 二甲醚 | 20 | GC2 | 2 | / | 非荧光磁粉 |  | 2
275 | MTPE压力管道 | 350-RG-11302-N4B-H60 | 381 | 350 | 8.5 | 63.76 | 1.8 | 138 | 富气 | 20 | GC2 | 6 | / | 非荧光磁粉 |  | 2
276 | MTPE压力管道 | 350-RG-11501-N4B-P30 | 382 | 350 | 8.5 | 9.8 | 1.76 | 118 | 富气 | 20 | GC2 | 2 | / | 非荧光磁粉 |  | 2
277 | MTPE压力管道 | 350-RG-11502-N4B-P30 | 383 | 350 | 8.5 | 20.2 | 1.76 | 111 | 富气 | 20 | GC2 | 2 | / | 非荧光磁粉 |  | 2
278 | MTPE压力管道 | 350-RG-11503-N4B | 384 | 350 | 8.5 | 9.1 | 1.73 | 70 | 富气 | 20 | GC2 | 2 | / | 非荧光磁粉 |  | 2
279 | MTPE压力管道 | 350-ABO-12206-N4B-H70 | 385 | 350 | 8.5 | 3.6 | 0.4 | 188 | 吸收油 | 20 | GC2 | 2 | / | 非荧光磁粉 |  | 1
280 | MTPE压力管道 | 450-ABO-12207-N4B-H80 | 386 | 450 | 8 | 4 | 0.24 | 199 | 吸收油 | 20 | GC2 | 2 | / | 非荧光磁粉 |  | 2
281 | MTPE压力管道 | 500-ME-10414-N4B-H70 | 387 | 500 | 8 | 33 | 1.16 | 168 | 甲醇 | 20 | GC2 | 2 | / | 非荧光磁粉 |  | 2
282 | MTPE压力管道 | 500-DME-10702-N4B-H130 | 388 | 500 | 8 | 28 | 0.72 | 410 | 二甲醚 | 20 | GC2 | 2 | / | 非荧光磁粉 |  | 2
283 | MTPE压力管道 | 500-DME-10706-N4B-H130 | 389 | 500 | 8 | 50 | 0.72 | 410 | 二甲醚 | 20 | GC2 | 4 | / | 非荧光磁粉 |  | 2
284 | MTPE压力管道 | 500-DO-11707-N4B-H70 | 390 | 500 | 8 | 4 | 1.98 | 180 | 解析油 | 20 | GC2 | 2 | / | 非荧光磁粉 |  | 1
285 | MTPE压力管道 | 500-CRO-11803-N4B-H80 | 391 | 500 | 8 | 4.5 | 1.32 | 230 | 粗油 | 20 | GC2 | 2 | / | 非荧光磁粉 |  | 2
286 | MTPE压力管道 | 500-CRO-11804-N4B-H80 | 392 | 500 | 8 | 4.5 | 1.32 | 230 | 粗油 | 20 | GC2 | 2 | / | 非荧光磁粉 |  | 2
287 | MTPE压力管道 | 600-ME-10412-N4B-H70 | 393 | 600 | 8 | 25 | 1.16 | 168 | 甲醇 | 20 | GC2 | 2 | / | 非荧光磁粉 |  | 2
288 | MTPE压力管道 | 600-DME-10701-N4B-H140 | 394 | 600 | 8 | 6 | 0.72 | 410 | 二甲醚 | 20 | GC2 | 2 | / | 非荧光磁粉 |  | 2
289 | MTPE压力管道 | 600-DME-10801-N4B-H110 | 395 | 600 | 8 | 5 | 0.69 | 295 | 二甲醚 | 20 | GC2 | 2 | / | 非荧光磁粉 |  | 2
290 | MTPE压力管道 | 600-DME-10901-N4B-H110 | 396 | 600 | 8 | 5 | 0.69 | 293 | 二甲醚 | 20 | GC2 | 2 | / | 非荧光磁粉 |  | 2
291 | MTPE压力管道 | 600-DME-11001-N4B-H110 | 397 | 600 | 8 | 5 | 0.69 | 293 | 二甲醚 | 20 | GC2 | 2 | / | 非荧光磁粉 |  | 1
292 | MTPE压力管道 | 600-CRO-11805-N4B-H80 | 398 | 600 | 8 | 4.5 | 1.27 | 230 | 粗油 | 20 | GC2 | 2 | / | 非荧光磁粉 |  | 1
293 | MTPE压力管道 | 600-CRO-11806-N4B-H80 | 399 | 600 | 8 | 4.5 | 1.27 | 230 | 粗油 | 20 | GC2 | 2 | / | 非荧光磁粉 |  | 2
294 | MTPE压力管道 | 600-RPRD-12901-N4B-H140 | 400 | 600 | 8 | 10 | 0.17 | 374 | 反应产物 | 20 | GC2 | 2 | / | 非荧光磁粉 |  | 2
295 | MTPE压力管道 | 600-LLS-13411-N3B-H80 | 401 | 600 | 8 | 155 | 1.2 | 199 | 蒸汽 | 20 | GC2 | 8 | / | 非荧光磁粉 |  | 2
296 | MTPE压力管道 | 400-ME-10410-N4B-H60 | 402 | 400 | 9 | 10 | 1.16 | 168 | 甲醇 | 20 | GC2 | 2 | / | 非荧光磁粉 |  | 2
297 | MTPE压力管道 | 400-ME-10502-N4B-H60 | 403 | 400 | 9 | 10 | 1.16 | 168 | 甲醇 | 20 | GC2 | 2 | / | 非荧光磁粉 |  | 2
298 | MTPE压力管道 | 400-ME-10602-N4B-H60 | 404 | 400 | 9 | 10 | 1.16 | 168 | 甲醇 | 20 | GC2 | 2 | / | 非荧光磁粉 |  | 2
299 | MTPE压力管道 | 400-CH-10601-N4B-H80 | 405 | 400 | 9 | 1 | 0.84 | 192 | 循环烃 | 20 | GC2 | 2 | / | 非荧光磁粉 |  | 0
300 | MTPE压力管道 | 400-DME-10707-N4B-H80 | 406 | 400 | 9 | 60 | 0.68 | 187 | 二甲醚 | 20 | GC2 | 6 | / | 非荧光磁粉 |  | 2
301 | MTPE压力管道 | 400-RG-11403-M4B | 407 | 400 | 9 | 15.5 | 0.6 | 70 | 富气 | 20 | GC2 | 2 | / | 非荧光磁粉 |  | 2
302 | MTPE压力管道 | 400-LPG-11801-N4B-H50 | 408 | 400 | 9 | 29.4 | 1.26 | 89 | 液化气 | 20 | GC2 | 2 | / | 非荧光磁粉 |  | 2
1 | 聚丙烯压力管道 | 100-PR-50101-P1B-H50 | 409 | 100 | 4 | 30 | 2.3 | 50 | 丙烯、丙烷 | P1B | GC2 | 2 | / | 非荧光磁粉 |  | 2
2 | 聚丙烯压力管道 | 80-PR-50101/1-P1B-H50 | 410 | 80 | 4 | 2 | 2.3 | 50 | 丙烯、丙烷 | P1B | GC2 | 2 | / | 非荧光磁粉 |  | 1
3 | 聚丙烯压力管道 | 80-PR-50101/2-P1B-H50 | 411 | 80 | 4 | 4 | 2.3 | 50 | 丙烯、丙烷 | P1B | GC2 | 2 | / | 非荧光磁粉 |  | 1
4 | 聚丙烯压力管道 | 100-PR-50102-P1B-H60 | 412 | 100 | 4 | 25 | 2.3 | 58 | 丙烯、丙烷 | P1B | GC2 | 2 | / | 非荧光磁粉 |  | 2
5 | 聚丙烯压力管道 | 100-PR-50103-P1B-H50 | 413 | 100 | 4 | 10 | 2.3 | 65 | 丙烯、丙烷 | P1B | GC2 | 2 | / | 非荧光磁粉 |  | 2
6 | 聚丙烯压力管道 | 100-PR-50104-P1B-H50 | 414 | 100 | 4 | 15 | 2.3 | 55 | 丙烯、丙烷 | P1B | GC2 | 2 | / | 非荧光磁粉 |  | 2
7 | 聚丙烯压力管道 | 100-PR-50104/1-P1B-H50 | 415 | 80 | 4 | 2 | 2.3 | 55 | 丙烯、丙烷 | P1B | GC2 | 2 | / | 非荧光磁粉 |  | 1
8 | 聚丙烯压力管道 | 100-PR-50201-P1B-H5O | 416 | 100 | 4 | 5 | 2.3 | 55 | 丙烯、丙烷 | P1B | GC2 | 2 | / | 非荧光磁粉 |  | 1
9 | 聚丙烯压力管道 | 100-PR-50202A-P1B-H50 | 417 | 100 | 4 | 15 | 2.3 | 55 | 丙烯、丙烷 | P1B | GC2 | 2 | / | 非荧光磁粉 |  | 2
10 | 聚丙烯压力管道 | 100-PR-50202B-P1B-H50 | 418 | 100 | 4 | 1 | 2.3 | 55 | 丙烯、丙烷 | P1B | GC2 | 2 | / | 非荧光磁粉 |  | 0
11 | 聚丙烯压力管道 | 100-PR-50202C-P1B-H50 | 419 | 100 | 4 | 15 | 2.3 | 55 | 丙烯、丙烷 | P1B | GC2 | 2 | / | 非荧光磁粉 |  | 2
12 | 聚丙烯压力管道 | 100-PR-50203-P1B-H50 | 420 | 100 | 4 | 15 | 2.3 | 55 | 丙烯、丙烷 | P1B | GC2 | 2 | / | 非荧光磁粉 |  | 2
13 | 聚丙烯压力管道 | 100-PR-50204A-P1B-H50 | 421 | 100 | 4 | 15 | 2.3 | 55 | 丙烯、丙烷 | P1B | GC2 | 2 | / | 非荧光磁粉 |  | 2
14 | 聚丙烯压力管道 | 100-PR-50204B-P1B-H50 | 422 | 100 | 4 | 10 | 2.3 | 55 | 丙烯、丙烷 | P1B | GC2 | 2 | / | 非荧光磁粉 |  | 2
15 | 聚丙烯压力管道 | 100-PR-50205A-P1B-H50 | 423 | 100 | 4 | 25 | 2.3 | 55 | 丙烯、丙烷 | P1B | GC2 | 2 | / | 非荧光磁粉 |  | 2
16 | 聚丙烯压力管道 | 100-PR-50205B-P1B-H50 | 424 | 100 | 4 | 6 | 2.3 | 55 | 丙烯、丙烷 | P1B | GC2 | 2 | / | 非荧光磁粉 |  | 2
17 | 聚丙烯压力管道 | 100-PR-50206A-P1B-H50 | 425 | 100 | 4 | 15 | 2.3 | 55 | 丙烯、丙烷 | P1B | GC2 | 2 | / | 非荧光磁粉 |  | 2
18 | 聚丙烯压力管道 | 100-PR-50206B-P1B-H50 | 426 | 100 | 4 | 10 | 2.3 | 55 | 丙烯、丙烷 | P1B | GC2 | 2 | / | 非荧光磁粉 |  | 2
19 | 聚丙烯压力管道 | 100-PR-50207A-P1B-H50 | 427 | 100 | 4 | 25 | 2.3 | 55 | 丙烯、丙烷 | P1B | GC2 | 2 | / | 非荧光磁粉 |  | 2
20 | 聚丙烯压力管道 | 100-PR-50207B-P1B-H50 | 428 | 100 | 4 | 20 | 2.3 | 55 | 丙烯、丙烷 | P1B | GC2 | 2 | / | 非荧光磁粉 |  | 2
21 | 聚丙烯压力管道 | 50-PR-50208A-P1B-H40 | 429 | 50 | 3.5 | 3 | 2.3 | 55 | 丙烯、丙烷 | P1B | GC2 | 2 | / | 非荧光磁粉 |  | 1
22 | 聚丙烯压力管道 | 50-PR-50208B-P1B-H40 | 430 | 50 | 3.5 | 3 | 2.3 | 55 | 丙烯、丙烷 | P1B | GC2 | 2 | / | 非荧光磁粉 |  | 1
23 | 聚丙烯压力管道 | 50-PR-50209-P1B-H40 | 431 | 50 | 3.5 | 2 | 2.3 | 55 | 丙烯、丙烷 | P1B | GC2 | 2 | / | 非荧光磁粉 |  | 1
24 | 聚丙烯压力管道 | 50-PR-50210-P1B-H40 | 432 | 50 | 3.5 | 2 | 2.3 | 55 | 丙烯、丙烷 | P1B | GC2 | 2 | / | 非荧光磁粉 |  | 1
25 | 聚丙烯压力管道 | 50-PR-50211A-P1B-H40 | 433 | 50 | 3.5 | 4 | 2.3 | 55 | 丙烯、丙烷 | P1B | GC2 | 2 | / | 非荧光磁粉 |  | 1
26 | 聚丙烯压力管道 | 50-PR-50211B-P1B-H40 | 434 | 50 | 3.5 | 4 | 2.3 | 55 | 丙烯、丙烷 | P1B | GC2 | 2 | / | 非荧光磁粉 |  | 1
27 | 聚丙烯压力管道 | 50-PR-50212-P1B-H40 | 435 | 50 | 3.5 | 4 | 2.3 | 55 | 丙烯、丙烷 | P1B | GC2 | 2 | / | 非荧光磁粉 |  | 1
28 | 聚丙烯压力管道 | 50-PR-50213A-P1B-H40 | 436 | 50 | 3.5 | 4 | 2.3 | 55 | 丙烯、丙烷 | P1B | GC2 | 2 | / | 非荧光磁粉 |  | 1
29 | 聚丙烯压力管道 | 50-PR-50213B-P1B-H40 | 437 | 50 | 3.5 | 4 | 2.3 | 55 | 丙烯、丙烷 | P1B | GC2 | 2 | / | 非荧光磁粉 |  | 1
30 | 聚丙烯压力管道 | 50-PR-50214-P1B-H40 | 438 | 50 | 3.5 | 35 | 2.3 | 55 | 丙烯、丙烷 | P1B | GC2 | 4 | / | 非荧光磁粉 |  | 2
31 | 聚丙烯压力管道 | 50-RV-50201B-P1B | 439 | 50 | 3.5 | 2 | 2.3 | 55 | 丙烯、丙烷 | P1B | GC2 | 2 | / | 非荧光磁粉 |  | 1
32 | 聚丙烯压力管道 | 50-PG-50207-N2B | 440 | 50 | 3.5 | 16 | 2.3 | 65 | 丙烯、丙烷 | N2B | GC2 | 2 | / | 非荧光磁粉 |  | 2
33 | 聚丙烯压力管道 | 250-RG-50201A-N2B-H90 | 441 | 250 | 8 | 2 | 0.33 | 265 | 再生氮气、丙烯 | N2B | GC2 | 2 | / | 非荧光磁粉 |  | 1
34 | 聚丙烯压力管道 | 250-RG-50201A/1-P1B-H90 | 442 | 250 | 8 | 2 | 2.3 | 55 | 丙烯、丙烷 | P1B | GC2 | 2 | / | 非荧光磁粉 |  | 1
35 | 聚丙烯压力管道 | 250-RG-50201B-N2B-H90 | 443 | 250 | 8 | 4 | 0.33 | 265 | 再生氮气、丙烯 | N2B | GC2 | 2 | / | 非荧光磁粉 |  | 1
36 | 聚丙烯压力管道 | 250-RG-50201B/1-P2B-H90 | 444 | 250 | 8 | 2 | 2.3 | 55 | 丙烯、丙烷 | P1B | GC2 | 2 | / | 非荧光磁粉 |  | 1
37 | 聚丙烯压力管道 | 200-RG-50202-N2B-H90 | 445 | 200 | 6 | 4 | 0.33 | 265 | 再生氮气、丙烯 | N2B | GC2 | 2 | / | 非荧光磁粉 |  | 1
38 | 聚丙烯压力管道 | 200-RG-50202/1-P1B-H90 | 446 | 200 | 7 | 2 | 2.3 | 55 | 丙烯、丙烷 | P1B | GC2 | 2 | / | 非荧光磁粉 |  | 1
39 | 聚丙烯压力管道 | 250-RG-50203A-N2B-H90 | 447 | 250 | 8 | 4 | 0.33 | 265 | 再生氮气、丙烯 | N2B | GC2 | 2 | / | 非荧光磁粉 |  | 1
40 | 聚丙烯压力管道 | 250-RG-50203A/1-P1B-H90 | 448 | 250 | 8 | 2 | 2.3 | 55 | 丙烯、丙烷 | P1B | GC2 | 2 | / | 非荧光磁粉 |  | 1
41 | 聚丙烯压力管道 | 250-RG-50203B-N2B-H90 | 449 | 250 | 8 | 4 | 0.33 | 265 | 再生氮气、丙烯 | N2B | GC2 | 2 | / | 非荧光磁粉 |  | 1
42 | 聚丙烯压力管道 | 250-RG-50203B/1-P1B-H90 | 450 | 250 | 8 | 2 | 2.3 | 55 | 丙烯、丙烷 | P1B | GC2 | 2 | / | 非荧光磁粉 |  | 1
43 | 聚丙烯压力管道 | 250-RG-50204A-N2B-H90 | 451 | 250 | 8 | 2 | 0.33 | 265 | 再生氮气、丙烯 | N2B | GC2 | 2 | / | 非荧光磁粉 |  | 1
44 | 聚丙烯压力管道 | 250-RG-50204A/1-P1B-H90 | 452 | 250 | 8 | 1 | 2.3 | 55 | 丙烯、丙烷 | P1B | GC2 | 2 | / | 非荧光磁粉 |  | 0
45 | 聚丙烯压力管道 | 250-RG-50204B-N2B-H90 | 453 | 250 | 8 | 2 | 0.33 | 265 | 再生氮气、丙烯 | N2B | GC2 | 2 | / | 非荧光磁粉 |  | 1
46 | 聚丙烯压力管道 | 250-RG-50204/1B-P1B-H90 | 454 | 250 | 8 | 1 | 2.3 | 55 | 丙烯、丙烷 | P1B | GC2 | 2 | / | 非荧光磁粉 |  | 0
47 | 聚丙烯压力管道 | 200-RG-50205-N2B-H90 | 455 | 200 | 6 | 2 | 0.33 | 265 | 再生氮气、丙烯 | N2B | GC2 | 2 | / | 非荧光磁粉 |  | 1
48 | 聚丙烯压力管道 | 200-RG-50205/1-P1B-H90 | 456 | 200 | 7 | 1 | 2.3 | 55 | 丙烯、丙烷 | P1B | GC2 | 2 | / | 非荧光磁粉 |  | 0
49 | 聚丙烯压力管道 | 250-RG-50206A-N2B-H90 | 457 | 250 | 8 | 2 | 0.33 | 265 | 再生氮气、丙烯 | N2B | GC2 | 2 | / | 非荧光磁粉 |  | 1
50 | 聚丙烯压力管道 | 250-RG-50206A/1-P1B-H90 | 458 | 250 | 8 | 1 | 2.3 | 55 | 丙烯、丙烷 | P1B | GC2 | 2 | / | 非荧光磁粉 |  | 0
51 | 聚丙烯压力管道 | 250-RG-50206B-N2B-H90 | 459 | 250 | 8 | 2 | 0.33 | 265 | 再生氮气、丙烯 | N2B | GC2 | 2 | / | 非荧光磁粉 |  | 1
52 | 聚丙烯压力管道 | 250-RG-50206B/1-P1B-H90 | 460 | 250 | 8 | 1 | 2.3 | 55 | 丙烯、丙烷 | P1B | GC2 | 2 | / | 非荧光磁粉 |  | 0
53 | 聚丙烯压力管道 | 250-RG-50207-N2B-H90 | 461 | 250 | 8 | 50 | 0.33 | 265 | 再生氮气、丙烯 | N2B | GC2 | 6 | / | 非荧光磁粉 |  | 2
54 | 聚丙烯压力管道 | 50-AL-50207A-P1E-TH | 462 | 50 | 3 | 1.5 | 2.3 | -45~55 | 碱液 | P1E | GC2 | 2 | / | 非荧光磁粉 |  | 1
55 | 聚丙烯压力管道 | 50-AL-50201A-P1E-TH | 463 | 50 | 3 | 1.5 | 2.3 | -45~55 | 碱液 | P1E | GC2 | 2 | / | 非荧光磁粉 |  | 1
56 | 聚丙烯压力管道 | 50-AL-50201B-P1E-TH | 464 | 50 | 3 | 1.5 | 2.3 | -45~55 | 碱液 | P1E | GC2 | 2 | / | 非荧光磁粉 |  | 1
57 | 聚丙烯压力管道 | 50-AL-50202A-P1E-TH | 465 | 50 | 3 | 6 | 2.3 | -45~55 | 碱液 | P1E | GC2 | 2 | / | 非荧光磁粉 |  | 2
58 | 聚丙烯压力管道 | 50-AL-50202B-P1E-TH | 466 | 50 | 3 | 1.5 | 2.3 | -45~55 | 碱液 | P1E | GC2 | 2 | / | 非荧光磁粉 |  | 1
59 | 聚丙烯压力管道 | 100-PR-50301-P1B-H50 | 467 | 100 | 4 | 3 | 2.3 | 55 | 丙烯、丙烷 | P1B | GC2 | 2 | / | 非荧光磁粉 |  | 1
60 | 聚丙烯压力管道 | 100-PR-50302A-P1B-H50 | 468 | 100 | 4 | 5 | 2.3 | 60 | 丙烯、丙烷 | P1B | GC2 | 2 | / | 非荧光磁粉 |  | 1
61 | 聚丙烯压力管道 | 100-PR-50302B-P1B-H50 | 469 | 100 | 4 | 3 | 2.3 | 60 | 丙烯、丙烷 | P1B | GC2 | 2 | / | 非荧光磁粉 |  | 1
62 | 聚丙烯压力管道 | 50-PR-50302C-P1B-H50 | 470 | 50 | 3.5 | 4 | 2.3 | 60 | 丙烯、丙烷 | P1B | GC2 | 2 | / | 非荧光磁粉 |  | 1
63 | 聚丙烯压力管道 | 200-PR-50304A-P1B-H50 | 471 | 200 | 7 | 7 | 2.3 | 55 | 丙烯、丙烷 | P1B | GC2 | 2 | / | 非荧光磁粉 |  | 2
64 | 聚丙烯压力管道 | 200-PR-50304B-P1B-H50 | 472 | 200 | 7 | 7 | 2.3 | 55 | 丙烯、丙烷 | P1B | GC2 | 2 | / | 非荧光磁粉 |  | 2
65 | 聚丙烯压力管道 | 150-PR-50305A-R1B-H50 | 473 | 150 | 9 | 4 | 4.95 | 60 | 丙烯、丙烷 | R1B | GC1 | 2 | / | 非荧光磁粉 |  | 1
66 | 聚丙烯压力管道 | 150-PR-50305B-R1B-H50 | 474 | 150 | 9 | 7 | 4.95 | 60 | 丙烯、丙烷 | R1B | GC1 | 2 | / | 非荧光磁粉 |  | 2
67 | 聚丙烯压力管道 | 100-PR-50305A/1-R1B-H50 | 475 | 100 | 7 | 8 | 4.95 | 60 | 丙烯、丙烷 | R1B | GC1 | 2 | / | 非荧光磁粉 |  | 2
68 | 聚丙烯压力管道 | 100-PR-50305B/1-R1B-H50 | 476 | 100 | 7 | 8 | 4.95 | 60 | 丙烯、丙烷 | R1B | GC1 | 2 | / | 非荧光磁粉 |  | 2
69 | 聚丙烯压力管道 | 80-PR-50306-R1B | 477 | 80 | 6 | 20 | 4.95 | 60 | 丙烯、丙烷 | R1B | GC1 | 2 | / | 非荧光磁粉 |  | 2
70 | 聚丙烯压力管道 | 80-PR-50307-R1B | 478 | 80 | 6 | 40 | 4.95 | 60 | 丙烯、丙烷 | R1B | GC1 | 4 | / | 非荧光磁粉 |  | 2
71 | 聚丙烯压力管道 | 80-PR-50308-R1B | 479 | 80 | 6 | 40 | 4.95 | 60 | 丙烯、丙烷 | R1B | GC1 | 4 | / | 非荧光磁粉 |  | 2
72 | 聚丙烯压力管道 | 80-PR-50310-R1B | 480 | 80 | 6 | 18 | 4.95 | 60 | 丙烯、丙烷 | R1B | GC1 | 2 | / | 非荧光磁粉 |  | 2
73 | 聚丙烯压力管道 | 80-PR-50311-P1B | 481 | 80 | 4 | 4 | 2.3 | 60 | 丙烯、丙烷 | P1B | GC2 | 2 | / | 非荧光磁粉 |  | 1
74 | 聚丙烯压力管道 | 200-PR-50313-P1B-H50 | 482 | 200 | 7 | 2 | 2.3 | 60 | 丙烯、丙烷 | P1B | GC2 | 2 | / | 非荧光磁粉 |  | 1
75 | 聚丙烯压力管道 | 80-PR-50314A-P1B | 483 | 50 | 3.5 | 12 | 2.3 | 60 | 丙烯、丙烷 | P1B | GC2 | 2 | / | 非荧光磁粉 |  | 2
76 | 聚丙烯压力管道 | 80-PR-50314B-P1B | 484 | 50 | 3.5 | 3 | 2.3 | 60 | 丙烯、丙烷 | P1B | GC2 | 2 | / | 非荧光磁粉 |  | 1
77 | 聚丙烯压力管道 | 80-PR-50317A-R1B | 485 | 80 | 6 | 10 | 4.95 | 60 | 丙烯、丙烷 | R1B | GC1 | 2 | / | 非荧光磁粉 |  | 2
78 | 聚丙烯压力管道 | 80-PR-50317B-R1B | 486 | 80 | 6 | 50 | 4.95 | 60 | 丙烯、丙烷 | R1B | GC1 | 6 | / | 非荧光磁粉 |  | 2
79 | 聚丙烯压力管道 | 80-PR-50319-R1B | 487 | 80 | 6 | 15 | 4.95 | 60 | 丙烯、丙烷 | R1B | GC1 | 2 | / | 非荧光磁粉 |  | 2
80 | 聚丙烯压力管道 | 100-PR-50320-P1B | 488 | 100 | 4 | 5 | 2.3 | 60 | 丙烯、丙烷 | P1B | GC2 | 2 | / | 非荧光磁粉 |  | 1
81 | 聚丙烯压力管道 | 50-PG-50301-P1B-H40 | 489 | 50 | 3.5 | 6 | 2.3 | 60 | 丙烯、丙烷 | P1B | GC2 | 2 | / | 非荧光磁粉 |  | 2
82 | 聚丙烯压力管道 | 50-PR-50801A-R1E-C20 | 490 | 50 | 5 | 5 | 4.95 | 20 | 丙烯、丙烷 | R1E | GC1 | 2 | / | 非荧光磁粉 |  | 1
83 | 聚丙烯压力管道 | 50-PR-50801B-R1E-C20 | 491 | 50 | 5 | 5 | 4.95 | 20 | 丙烯、丙烷 | R1E | GC1 | 2 | / | 非荧光磁粉 |  | 1
84 | 聚丙烯压力管道 | 100-RV-50803-R2E | 492 | 100 | 7 | 3 | 5.29 | -45 | 丙烯、聚丙烯 | R2E | GC1 | 2 | / | 非荧光磁粉 |  | 1
85 | 聚丙烯压力管道 | 100-RV-50804-R2E | 493 | 100 | 7 | 5 | 5.29 | -45 | 丙烯、聚丙烯 | R2E | GC1 | 2 | / | 非荧光磁粉 |  | 1
86 | 聚丙烯压力管道 | 50-RV-50805-N2B | 494 | 50 | 5 | 2 | 5.29 | -45 | 丙烯、丙烷等 | N2B | GC1 | 2 | / | 非荧光磁粉 |  | 1
87 | 聚丙烯压力管道 | 100-RV-50806-N2B | 495 | 100 | 5 | 3 | 5.41 | -45 | 丙烯、丙烷等 | N2B | GC1 | 2 | / | 非荧光磁粉 |  | 1
88 | 聚丙烯压力管道 | 80-SL-50802-R2E | 496 | 80 | 6 | 12 | 4.6 | 23 | 丙烯、聚丙烯 | R2E | GC1 | 2 | / | 非荧光磁粉 |  | 2
89 | 聚丙烯压力管道 | 100-RV-50903-R2E | 497 | 100 | 7 | 5 | 0.1 | -45 | 丙烯、聚丙烯 | R2E | GC1 | 2 | / | 非荧光磁粉 |  | 1
90 | 聚丙烯压力管道 | 100-RV-50904-R2E | 498 | 100 | 7 | 10 | 5.29 | -45 | 丙烯、聚丙烯 | R2E | GC1 | 2 | / | 非荧光磁粉 |  | 2
91 | 聚丙烯压力管道 | 80-SL-50902-R2E | 499 | 80 | 6 | 12 | 4.6 | 23 | 丙烯、聚丙烯 | R2E | GC1 | 2 | / | 非荧光磁粉 |  | 2
92 | 聚丙烯压力管道 | 50-SL-51001-R2E | 500 | 50 | 5 | 15 | 4.49 | 85 | 丙烯、聚丙烯 | R2E | GC1 | 2 | / | 非荧光磁粉 |  | 2
93 | 聚丙烯压力管道 | 50-SL-51002-R2E | 501 | 50 | 5 | 15 | 4.49 | 85 | 丙烯、聚丙烯 | R2E | GC1 | 2 | / | 非荧光磁粉 |  | 2
94 | 聚丙烯压力管道 | 50-SL-51003-R2E | 502 | 50 | 5 | 15 | 4.49 | 85 | 丙烯、聚丙烯 | R2E | GC1 | 2 | / | 非荧光磁粉 |  | 2
95 | 聚丙烯压力管道 | 250-PR-51004-R1B | 503 | 250 | 11 | 20 | 4.49 | 75 | 丙烯、丙烷 | R1B | GC1 | 2 | / | 非荧光磁粉 |  | 2
96 | 聚丙烯压力管道 | 100-RV-51001-R1B | 504 | 100 | 7 | 2 | 4.49 | 85 | 丙烯、丙烷 | R1B | GC1 | 2 | / | 非荧光磁粉 |  | 1
97 | 聚丙烯压力管道 | 80-RV-51004-R1B | 505 | 80 | 6 | 15 | 4.49 | 90 | 丙烯、丙烷 | R1B | GC1 | 2 | / | 非荧光磁粉 |  | 2
98 | 聚丙烯压力管道 | 80-RV-51007-R1B | 506 | 80 | 6 | 30 | 4.49 | 90 | 丙烯、丙烷 | R1B | GC1 | 2 | / | 非荧光磁粉 |  | 2
99 | 聚丙烯压力管道 | 50-RV-51006-R2E | 507 | 50 | 5 | 2 | 3 | -0.52941 | 丙烯、聚丙烯 | R2E | GC1 | 2 | / | 非荧光磁粉 |  | 1
100 | 聚丙烯压力管道 | 200-PG-51001-R1B | 508 | 200 | 10 | 16 | 4.49 | 85 | 丙烯、丙烷 | R1B | GC1 | 2 | / | 非荧光磁粉 |  | 2
101 | 聚丙烯压力管道 | 50-PG-51008-R1B | 509 | 50 | 5 | 6 | 4.49 | 85 | 丙烯、丙烷 | R1B | GC1 | 2 | / | 非荧光磁粉 |  | 2
102 | 聚丙烯压力管道 | 100-PG-51002-R1B | 510 | 100 | 7 | 8 | 4.49 | 75 | 丙烯、丙烷 | R1B | GC1 | 2 | / | 非荧光磁粉 |  | 2
103 | 聚丙烯压力管道 | 150-PG-51003-R1B | 511 | 150 | 9 | 20 | 4.49 | 85 | 丙烯、丙烷 | R1B | GC1 | 2 | / | 非荧光磁粉 |  | 2
104 | 聚丙烯压力管道 | 150-PG-51005A-R1B-TH | 512 | 150 | 9 | 45 | 4.49 | 90 | 丙烯、丙烷 | R1B | GC1 | 4 | / | 非荧光磁粉 |  | 2
105 | 聚丙烯压力管道 | 150-PG-51005B-R1B-TH | 513 | 150 | 9 | 43 | 4.49 | 90 | 丙烯、丙烷 | R1B | GC1 | 4 | / | 非荧光磁粉 |  | 2
106 | 聚丙烯压力管道 | 150-PG-51005C-R1B-TH | 514 | 150 | 9 | 17 | 4.49 | 90 | 丙烯、丙烷 | R1B | GC1 | 2 | / | 非荧光磁粉 |  | 2
107 | 聚丙烯压力管道 | 150-PG-51006A-R1B-P | 515 | 150 | 9 | 5 | 4.6 | 90 | 丙烯、丙烷 | R1B | GC1 | 2 | / | 非荧光磁粉 |  | 1
108 | 聚丙烯压力管道 | 150-PG-51006B-R1B-TH | 516 | 150 | 9 | 6 | 4.6 | 90 | 丙烯、丙烷 | R1B | GC1 | 2 | / | 非荧光磁粉 |  | 2
109 | 聚丙烯压力管道 | 150-PG-51006C-R1B-P | 517 | 150 | 9 | 7 | 4.6 | 90 | 丙烯、丙烷 | R1B | GC1 | 2 | / | 非荧光磁粉 |  | 2
110 | 聚丙烯压力管道 | 150-PG-51006D-R1B-TH | 518 | 150 | 9 | 4 | 4.6 | 90 | 丙烯、丙烷 | R1B | GC1 | 2 | / | 非荧光磁粉 |  | 1
111 | 聚丙烯压力管道 | 150-PG-51007-R1B | 519 | 150 | 9 | 10 | 4.6 | 90 | 丙烯、丙烷 | R1B | GC1 | 2 | / | 非荧光磁粉 |  | 2
112 | 聚丙烯压力管道 | 50-SL-51101-R2E | 520 | 50 | 5 | 1 | 4.49 | 90 | 丙烯、聚丙烯 | R2E | GC1 | 2 | / | 非荧光磁粉 |  | 0
113 | 聚丙烯压力管道 | 50-SL-51102-R2E | 521 | 50 | 5 | 2 | 4.49 | 90 | 丙烯、聚丙烯 | R2E | GC1 | 2 | / | 非荧光磁粉 |  | 1
114 | 聚丙烯压力管道 | 50-SL-51103-R2E | 522 | 50 | 5 | 1 | 4.49 | 90 | 丙烯、聚丙烯 | R2E | GC1 | 2 | / | 非荧光磁粉 |  | 0
115 | 聚丙烯压力管道 | 250-PR-51104-R1B | 523 | 250 | 11 | 24 | 4.49 | 75 | 丙烯、丙烷 | R1B | GC1 | 2 | / | 非荧光磁粉 |  | 2
116 | 聚丙烯压力管道 | 100-RV-51101-R1B | 524 | 100 | 7 | 2 | 4.49 | 85 | 丙烯、丙烷 | R1B | GC1 | 2 | / | 非荧光磁粉 |  | 1
117 | 聚丙烯压力管道 | 80-RV-51104-R1B | 525 | 80 | 6 | 15 | 4.49 | 90 | 丙烯、丙烷 | R1B | GC1 | 2 | / | 非荧光磁粉 |  | 2
118 | 聚丙烯压力管道 | 80-RV-51107-R1B | 526 | 80 | 6 | 6 | 4.49 | 90 | 丙烯、丙烷 | R1B | GC1 | 2 | / | 非荧光磁粉 |  | 2
119 | 聚丙烯压力管道 | 50-RV-51106-R2E | 527 | 50 | 5 | 12 | 3 | -0.52941 | 丙烯、聚丙烯 | R2E | GC1 | 2 | / | 非荧光磁粉 |  | 2
120 | 聚丙烯压力管道 | 200-PG-51101-R1B | 528 | 200 | 10 | 30 | 4.49 | 85 | 丙烯、丙烷 | R1B | GC1 | 2 | / | 非荧光磁粉 |  | 2
121 | 聚丙烯压力管道 | 50-PG-51106-R1B | 529 | 50 | 5 | 5 | 4.49 | 85 | 丙烯、丙烷 | R1B | GC1 | 2 | / | 非荧光磁粉 |  | 1
122 | 聚丙烯压力管道 | 100-PG-51102-R1B | 530 | 100 | 7 | 7 | 4.49 | 75 | 丙烯、丙烷 | R1B | GC1 | 2 | / | 非荧光磁粉 |  | 2
123 | 聚丙烯压力管道 | 150-PG-51103-R1B | 531 | 150 | 9 | 15 | 4.49 | 85 | 丙烯、丙烷 | R1B | GC1 | 2 | / | 非荧光磁粉 |  | 2
124 | 聚丙烯压力管道 | 150-PG-51105-R1B-TH | 532 | 150 | 9 | 10 | 4.49 | 90 | 丙烯、丙烷 | R1B | GC1 | 2 | / | 非荧光磁粉 |  | 2
125 | 聚丙烯压力管道 | 200-PR-51204-Q1B | 533 | 200 | 10 | 4 | 3.22 | 55 | 丙烯、丙烷 | Q1B | GC2 | 2 | / | 非荧光磁粉 |  | 1
126 | 聚丙烯压力管道 | 200-PR-51205A-Q1B | 534 | 200 | 10 | 20 | 3.22 | 52 | 丙烯、丙烷 | Q1B | GC2 | 2 | / | 非荧光磁粉 |  | 2
127 | 聚丙烯压力管道 | 200-PR-51205B-Q1B | 535 | 200 | 10 | 20 | 3.22 | 52 | 丙烯、丙烷 | Q1B | GC2 | 2 | / | 非荧光磁粉 |  | 2
128 | 聚丙烯压力管道 | 150-PR-51206A-Q1B | 536 | 150 | 8 | 12 | 3.8 | 52 | 丙烯、丙烷 | Q1B | GC2 | 2 | / | 非荧光磁粉 |  | 2
129 | 聚丙烯压力管道 | 150-PR-51206B-Q1B | 537 | 150 | 8 | 13 | 3.8 | 52 | 丙烯、丙烷 | Q1B | GC2 | 2 | / | 非荧光磁粉 |  | 2
130 | 聚丙烯压力管道 | 150-PR-51207-Q1B | 538 | 150 | 8 | 13 | 3.8 | 52 | 丙烯、丙烷 | Q1B | GC2 | 2 | / | 非荧光磁粉 |  | 2
131 | 聚丙烯压力管道 | 50-PR-51209/1-Q1B | 539 | 50 | 5 | 20 | 3.8 | 52 | 丙烯、丙烷 | Q1B | GC2 | 2 | / | 非荧光磁粉 |  | 2
132 | 聚丙烯压力管道 | 50-PR-51211-Q1B | 540 | 50 | 5 | 2 | 3.22 | 95 | 丙烯、丙烷 | Q1B | GC2 | 2 | / | 非荧光磁粉 |  | 1
133 | 聚丙烯压力管道 | 50-PR-51212-Q1B | 541 | 50 | 5 | 5 | 3.22 | 95 | 丙烯、丙烷 | Q1B | GC2 | 2 | / | 非荧光磁粉 |  | 1
134 | 聚丙烯压力管道 | 200-PG-51201-Q1B | 542 | 200 | 10 | 8 | 3.22 | 95 | 丙烯、丙烷、氢气 | Q1B | GC2 | 2 | / | 非荧光磁粉 |  | 2
135 | 聚丙烯压力管道 | 200-PG-51202-Q1B | 543 | 200 | 10 | 15 | 3.22 | 95 | 丙烯、丙烷、氢气 | Q1B | GC2 | 2 | / | 非荧光磁粉 |  | 2
136 | 聚丙烯压力管道 | 200-PG-51203-Q1B | 544 | 200 | 10 | 1 | 3.22 | 95 | 丙烯、丙烷、氢气 | Q1B | GC2 | 2 | / | 非荧光磁粉 |  | 0
137 | 聚丙烯压力管道 | 80-PG-51204A-Q1B | 545 | 80 | 6 | 11 | 3.22 | 95 | 丙烯、丙烷、氢气 | Q1B | GC2 | 2 | / | 非荧光磁粉 |  | 2
138 | 聚丙烯压力管道 | 80-PG-51204B-Q1B | 546 | 80 | 6 | 10 | 3.22 | 95 | 丙烯、丙烷、氢气 | Q1B | GC2 | 2 | / | 非荧光磁粉 |  | 2
139 | 聚丙烯压力管道 | 80-PG-51205A-Q1B | 547 | 80 | 6 | 20 | 3.22 | 95 | 丙烯、丙烷、氢气 | Q1B | GC2 | 2 | / | 非荧光磁粉 |  | 2
140 | 聚丙烯压力管道 | 80-PG-51205B-Q1B | 548 | 80 | 6 | 15 | 3.22 | 95 | 丙烯、丙烷、氢气 | Q1B | GC2 | 2 | / | 非荧光磁粉 |  | 2
141 | 聚丙烯压力管道 | 50-PG-51206-Q1B | 549 | 50 | 5 | 5 | 3.22 | 95 | 丙烯、丙烷、氢气 | Q1B | GC2 | 2 | / | 非荧光磁粉 |  | 1
142 | 聚丙烯压力管道 | 80-RV-51209-Q1B | 550 | 80 | 6 | 1 | 3.22 | 95 | 丙烯、丙烷 | Q1B | GC2 | 2 | / | 非荧光磁粉 |  | 0
143 | 聚丙烯压力管道 | 100-RV-51203-N2B | 551 | 100 | 5 | 6 | 3.22 | 95 | 丙烯、丙烷 | N2B | GC2 | 2 | / | 非荧光磁粉 |  | 2
144 | 聚丙烯压力管道 | 100-RV-51210-N2B | 552 | 100 | 5 | 3 | 3.22 | 95 | 丙烯、丙烷 | N2B | GC2 | 2 | / | 非荧光磁粉 |  | 1
145 | 聚丙烯压力管道 | 200-PG-51301-N2B | 553 | 200 | 6 | 4 | 0.48 | 85 | 丙烯、丙烷 | N2B | GC2 | 2 | / | 非荧光磁粉 |  | 1
146 | 聚丙烯压力管道 | 80-PG-51302-N2E | 554 | 80 | 5 | 5 | 0.48 | 85 | 丙烯、丙烷 | N2E | GC2 | 2 | / | 非荧光磁粉 |  | 1
147 | 聚丙烯压力管道 | 200-PG-51303-N2B | 555 | 200 | 6 | 6 | 0.48 | 75 | 丙烯、丙烷 | N2B | GC2 | 2 | / | 非荧光磁粉 |  | 2
148 | 聚丙烯压力管道 | 100-RV-51301-N2B | 556 | 100 | 5 | 3 | 0.48 | -19~85 | 丙烯、丙烷 | N2B | GC2 | 2 | / | 非荧光磁粉 |  | 1
149 | 聚丙烯压力管道 | 50-FO-51403-N2B | 557 | 50 | 5 | 17 | 0.28 | 85 | 白油 | N2B | GC2 | 2 | / | 非荧光磁粉 |  | 2
150 | 聚丙烯压力管道 | 250-PG-51401-N2B | 558 | 250 | 7.5 | 35 | 0.48 | 75 | 丙烯、丙烷 | N2B | GC2 | 4 | / | 非荧光磁粉 |  | 2
151 | 聚丙烯压力管道 | 250-PG-51403-N2B | 559 | 250 | 7.5 | 30 | 0.28 | -0.16522 | 丙烯、丙烷 | N2B | GC2 | 4 | / | 非荧光磁粉 |  | 2
152 | 聚丙烯压力管道 | 50-RV-51401-N2B | 560 | 50 | 5 | 7 | 0.48 | 75 | 丙烯、丙烷 | N2B | GC2 | 2 | / | 非荧光磁粉 |  | 2
153 | 聚丙烯压力管道 | 50-RV-51404-N2B | 561 | 50 | 5 | 9 | 0.28 | 85 | 丙烯、丙烷 | N2B | GC2 | 2 | / | 非荧光磁粉 |  | 2
154 | 聚丙烯压力管道 | 100-FO-51601A-N2B-P20 | 562 | 100 | 5 | 8 | 0.28 | 85 | 白油 | N2B | GC2 | 2 | / | 非荧光磁粉 |  | 2
155 | 聚丙烯压力管道 | 100-FO-51601B-N2B-P20 | 563 | 100 | 5 | 12 | 0.28 | 85 | 白油 | N2B | GC2 | 2 | / | 非荧光磁粉 |  | 2
156 | 聚丙烯压力管道 | 50-FO-51602A-N2B-P20 | 564 | 50 | 5 | 6 | 0.42 | 85 | 白油 | N2B | GC2 | 2 | / | 非荧光磁粉 |  | 2
157 | 聚丙烯压力管道 | 50-FO-51602B-N2B-P20 | 565 | 50 | 5 | 6 | 0.42 | 85 | 白油 | N2B | GC2 | 2 | / | 非荧光磁粉 |  | 2
158 | 聚丙烯压力管道 | 250-PG-51601-N2B | 566 | 250 | 7.5 | 11 | 0.28 | 55 | 丙烯、丙烷 | N2B | GC2 | 2 | / | 非荧光磁粉 |  | 2
159 | 聚丙烯压力管道 | 250-PG-51602-N2B | 567 | 250 | 7.5 | 25 | 0.28 | 55 | 丙烯、丙烷 | N2B | GC2 | 2 | / | 非荧光磁粉 |  | 2
160 | 聚丙烯压力管道 | 200-PG-51603A-N2B | 568 | 200 | 6 | 12 | 0.28 | 55 | 丙烯、丙烷 | N2B | GC2 | 2 | / | 非荧光磁粉 |  | 2
161 | 聚丙烯压力管道 | 200-PG-51603B-N2B | 569 | 200 | 6 | 15 | 0.28 | 55 | 丙烯、丙烷 | N2B | GC2 | 2 | / | 非荧光磁粉 |  | 2
162 | 聚丙烯压力管道 | 50-PG-51604A-P1B-P20 | 570 | 50 | 5 | 10 | 2.42 | 125 | 丙烯、丙烷 | P1B | GC2 | 2 | / | 非荧光磁粉 |  | 2
163 | 聚丙烯压力管道 | 50-PG-51604B-P1B-P20 | 571 | 50 | 5 | 12 | 2.42 | 125 | 丙烯、丙烷 | P1B | GC2 | 2 | / | 非荧光磁粉 |  | 2
164 | 聚丙烯压力管道 | 50-PG-51605-P1B-TH | 572 | 50 | 5 | 42 | 2.42 | 125 | 丙烯、丙烷 | P1B | GC2 | 4 | / | 非荧光磁粉 |  | 2
165 | 聚丙烯压力管道 | 150-PG-51606-N2B | 573 | 150 | 6 | 2 | 2.42 | 125 | 丙烯、丙烷 | N2B | GC2 | 2 | / | 非荧光磁粉 |  | 1
166 | 聚丙烯压力管道 | 50-PG-51607-P1B-P20 | 574 | 50 | 5 | 2 | 2.42 | 125 | 丙烯、丙烷 | P1B | GC2 | 2 | / | 非荧光磁粉 |  | 1
167 | 聚丙烯压力管道 | 100-RV-51601-N2B | 575 | 100 | 5 | 6 | 0.28 | 55 | 丙烯、丙烷 | N2B | GC2 | 2 | / | 非荧光磁粉 |  | 2
168 | 聚丙烯压力管道 | 150-RV-51603-N2B | 576 | 150 | 6 | 19 | 0.28 | 55 | 丙烯、丙烷 | N2B | GC2 | 2 | / | 非荧光磁粉 |  | 2
169 | 聚丙烯压力管道 | 150-PR-51701-P1B | 577 | 150 | 8 | 8 | 2.24 | 60 | 丙烯、丙烷 | P1B | GC2 | 2 | / | 非荧光磁粉 |  | 2
170 | 聚丙烯压力管道 | 150-PR-51702A-P1B | 578 | 150 | 5.5 | 11 | 2.24 | 60 | 丙烯、丙烷 | P1B | GC2 | 2 | / | 非荧光磁粉 |  | 2
171 | 聚丙烯压力管道 | 150-PR-51702B-P1B | 579 | 150 | 5.5 | 9 | 2.24 | 60 | 丙烯、丙烷 | P1B | GC2 | 2 | / | 非荧光磁粉 |  | 2
172 | 聚丙烯压力管道 | 100-PR-51703A-P1B | 580 | 100 | 4 | 5 | 2.36 | 60 | 丙烯、丙烷 | P1B | GC2 | 2 | / | 非荧光磁粉 |  | 1
173 | 聚丙烯压力管道 | 100-PR-51703B-P1B | 581 | 100 | 4 | 5 | 2.36 | 60 | 丙烯、丙烷 | P1B | GC2 | 2 | / | 非荧光磁粉 |  | 1
174 | 聚丙烯压力管道 | 80-PR-51704-P1B | 582 | 80 | 4 | 45 | 2.36 | 60 | 丙烯、丙烷 | P1B | GC2 | 4 | / | 非荧光磁粉 |  | 2
175 | 聚丙烯压力管道 | 50-PR-51706-P1B | 583 | 50 | 3.5 | 15 | 2.42 | 55 | 丙烯、丙烷 | P1B | GC2 | 2 | / | 非荧光磁粉 |  | 2
176 | 聚丙烯压力管道 | 100-PR-51708-P1B-H50 | 584 | 100 | 4 | 18 | 2.07 | 60 | 丙烯、丙烷、水 | P1B | GC2 | 2 | / | 非荧光磁粉 |  | 2
177 | 聚丙烯压力管道 | 50-PR-51709-P1B | 585 | 50 | 5 | 15 | 2.36 | 60 | 丙烯、丙烷 | P1B | GC2 | 2 | / | 非荧光磁粉 |  | 2
178 | 聚丙烯压力管道 | 50-PR-51712-P1B | 586 | 50 | 5 | 12 | 2.24 | 60 | 丙烯、丙烷 | P1B | GC2 | 2 | / | 非荧光磁粉 |  | 2
179 | 聚丙烯压力管道 | 150-PG-51701-P1B | 587 | 150 | 8 | 5 | 2.24 | 65 | 丙烯、丙烷 | P1B | GC2 | 2 | / | 非荧光磁粉 |  | 1
180 | 聚丙烯压力管道 | 150-PG-51702-P1B | 588 | 150 | 8 | 6 | 2.24 | 65 | 丙烯、丙烷 | P1B | GC2 | 2 | / | 非荧光磁粉 |  | 2
181 | 聚丙烯压力管道 | 80-PG-51709-N2B-P20 | 589 | 80 | 5 | 9 | 2.42 | 125 | 氮气、丙烯、丙烷 | N2B | GC2 | 2 | / | 非荧光磁粉 |  | 2
182 | 聚丙烯压力管道 | 80-RV-51701-P1B | 590 | 80 | 5 | 5 | 2.24 | 65 | 丙烯、丙烷 | P1B | GC2 | 2 | / | 非荧光磁粉 |  | 1
183 | 聚丙烯压力管道 | 50-RV-51703-P1B | 591 | 50 | 3.5 | 2 | 2.07 | 65 | 丙烯、丙烷 | P1B | GC2 | 2 | / | 非荧光磁粉 |  | 1
184 | 聚丙烯压力管道 | 250-RG-51906-N2B-H80 | 592 | 250 | 8 | 35 | 0.33 | 265 | 再生氮气、丙烯 | N2B | GC2 | 4 | / | 非荧光磁粉 |  | 2
185 | 聚丙烯压力管道 | 150-RG-51906/1-N2B-H80 | 593 | 150 | 4.5 | 1 | 0.33 | 265 | 再生氮气、丙烯 | N2B | GC2 | 2 | / | 非荧光磁粉 |  | 0
186 | 聚丙烯压力管道 | 80-LS-51301-N1B-H50 | 594 | 80 | 5 | 4 | 0.38 | 150 | 蒸汽 | N1B | GC2 | 2 | / | 非荧光磁粉 |  | 1
187 | 聚丙烯压力管道 | 50-LS-51301/1-N1B-H50 | 595 | 50 | 5 | 1 | 0.38 | 150 | 蒸汽 | N1B | GC2 | 2 | / | 非荧光磁粉 |  | 0
188 | 聚丙烯压力管道 | 65-LS-51301/2-N1B-H50 | 596 | 65 | 5 | 9 | 0.38 | 150 | 蒸汽 | N1B | GC2 | 2 | / | 非荧光磁粉 |  | 2
189 | 聚丙烯压力管道 | 100-LS-51503-N1B-H60 | 597 | 100 | 5 | 23 | 0.48 | 158 | 蒸汽 | N1B | GC2 | 2 | / | 非荧光磁粉 |  | 2
190 | 聚丙烯压力管道 | 50-LS-51701-N1B-H50 | 598 | 50 | 5 | 5 | 0.48 | 158 | 蒸汽 | N1B | GC2 | 2 | / | 非荧光磁粉 |  | 1
191 | 聚丙烯压力管道 | 50-LC-51301-N1B-H50 | 599 | 50 | 5 | 5 | 0.38 | 150 | 蒸汽凝液 | N1B | GC2 | 2 | / | 非荧光磁粉 |  | 1
192 | 聚丙烯压力管道 | 50-LC-51701-N1B-H40 | 600 | 50 | 3.5 | 1 | 0.48 | 158 | 蒸汽凝液 | N1B | GC2 | 2 | / | 非荧光磁粉 |  | 0
193 | 聚丙烯压力管道 | 80-PG-52801-P1B-P20 | 601 | 80 | 4 | 90 | 2.42 | 125 | 丙烯、丙烷 | P1B | GC2 | 8 | / | 非荧光磁粉 |  | 2
1 | 管廊 | MS-11001 | 602 | 350 | 15 | 6.6 | 4.4 | 430 | 4.0MPa蒸汽 | Q1C | GC1 | 2 | / | 非荧光磁粉 |  | 2
2 | 管廊 | MS-11002 | 603 | 150 | 5.5 | 6.6 | 4.4 | 430 | 4.0MPa蒸汽 | Q1C | GC1 | 2 | / | 非荧光磁粉 |  | 2
3 | 管廊 | LS-11001 | 604 | 300 | 8 | 3.63 | 2.42 | 250 | 2.5MPa蒸汽 | P4B | GC2 | 2 | / | 非荧光磁粉 |  | 1
4 | 管廊 | LS-11002 | 605 | 300 | 8 | 3.63 | 2.42 | 250 | 2.5MPa蒸汽 | P4B | GC2 | 2 | / | 非荧光磁粉 |  | 1
5 | 管廊 | LLS-11001 | 606 | 300 | 8 | 0.75 | 0.5 | 160 | 0.3MPa蒸汽 | M2B | GC2 | 2 | / | 非荧光磁粉 |  | 0
6 | 管廊 | LLS-11011 | 607 | 250 | 6 | 1.8 | 1.2 | 205 | 1.0MPa蒸汽 | N3B | GC2 | 2 | / | 非荧光磁粉 |  | 1
7 | 管廊 | ME-11002 | 608 | 200 | 6 | 1.2 | 0.8 | 50 | 甲醇 | M3B | GC2 | 2 | / | 非荧光磁粉 |  | 1
8 | 管廊 | ME-11003 | 609 | 150 | 5.5 | 2.07 | 1.38 | 50 | 甲醇 | M3B | GC2 | 2 | / | 非荧光磁粉 |  | 1
9 | 管廊 | ME-11001 | 610 | 150 | 5.5 | 0.75 | 0.5 | 50 | 甲醇 | M3B | GC2 | 2 | / | 非荧光磁粉 |  | 0
10 | 管廊 | BOG-11001 | 611 | 80 | 5 | 4.62 | 3.08 | 50 | BOG燃料气 | P1B | GC2 | 2 | / | 非荧光磁粉 |  | 1
11 | 管廊 | BOG-11002 | 612 | 50 | 4 | 2.4 | 1.6 | 60 | BOG燃料气 | P1B | GC2 | 2 | / | 非荧光磁粉 |  | 1
12 | 管廊 | BOG-11003 | 613 | 100 | 5 | 0.9 | 0.6 | 60 | BOG燃料气 | P1B | GC2 | 2 | / | 非荧光磁粉 |  | 0
13 | 管廊 | BOG-11004 | 614 | 150 | 5.5 | 0.9 | 0.6 | 60 | BOG燃料气 | P1B | GC2 | 2 | / | 非荧光磁粉 |  | 0
14 | 管廊 | BOG-11005 | 615 | 150 | 5.5 | 0.9 | 0.6 | 60 | BOG燃料气 | P1B | GC2 | 2 | / | 非荧光磁粉 |  | 0
15 | 管廊 | BOG-11006 | 616 | 50 | 4 | 0.9 | 0.6 | 60 | BOG燃料气 | P1B | GC2 | 2 | / | 非荧光磁粉 |  | 0
16 | 管廊 | LPG-11001 | 617 | 89 | 5 | 3 | 2 | 60 | 液化气 | P1B | GC2 | 2 | / | 非荧光磁粉 |  | 1
17 | 管廊 | LPG-11002 | 618 | 80 | 5 | 3 | 2 | 60 | 液化气 | P1B | GC2 | 2 | / | 非荧光磁粉 |  | 1
18 | 管廊 | LPG-11004 | 619 | 150 | 5.5 | 3.3 | 2.2 | 60 | 液化气 | P1B | GC2 | 2 | / | 非荧光磁粉 |  | 1
19 | 管廊 | LPG-11005 | 620 | 100 | 5 | 3.3 | 2.2 | 60 | 液化气 | P1B | GC2 | 2 | / | 非荧光磁粉 |  | 1
20 | 管廊 | LPG-11006 | 621 | 150 | 5.5 | 3.3 | 2.2 | 60 | 液化气 | P1B | GC2 | 2 | / | 非荧光磁粉 |  | 1
21 | 管廊 | LPG-11007 | 622 | 150 | 5.5 | 4.2 | 2.8 | 60 | 液化气 | P1B | GC2 | 2 | / | 非荧光磁粉 |  | 1
22 | 管廊 | LPG-11008 | 623 | 100 | 5 | 3 | 2 | 60 | 液化气 | P1B | GC2 | 2 | / | 非荧光磁粉 |  | 1
23 | 管廊 | LPG-11009 | 624 | 150 | 5.5 | 2.7 | 1.8 | 60 | 液化气 | P1B | GC2 | 2 | / | 非荧光磁粉 |  | 1
24 | 管廊 | PG-11001 | 625 | 100 | 5 | 2.1 | 1.4 | 60 | 气相平衡线 | P1B | GC2 | 2 | / | 非荧光磁粉 |  | 1
25 | 管廊 | PG-11002 | 626 | 100 | 5 | 2.55 | 1.7 | 60 | 气相平衡线 | P1B | GC2 | 2 | / | 非荧光磁粉 |  | 1
26 | 管廊 | PG-11003 | 627 | 100 | 5 | 2.1 | 1.4 | 60 | 气相平衡线 | P1B | GC2 | 2 | / | 非荧光磁粉 |  | 1
27 | 管廊 | PR-11001 | 628 | 80 | 5 | 2.1 | 1.4 | 60 | 丙烯 | P1B | GC2 | 2 | / | 非荧光磁粉 |  | 1
28 | 管廊 | PR-11002 | 629 | 100 | 5 | 3.9 | 2.6 | 60 | 丙烯 | P1B | GC2 | 2 | / | 非荧光磁粉 |  | 1
29 | 管廊 | PR-11003 | 630 | 100 | 5 | 3.6 | 2.4 | 60 | 丙烯 | P1B | GC2 | 2 | / | 非荧光磁粉 |  | 1
30 | 管廊 | PR-11004 | 631 | 50 | 4 | 3.6 | 2.4 | 60 | 丙烷 | P1B | GC2 | 2 | / | 非荧光磁粉 |  | 1
31 | 管廊 | BZ1 11001 | 632 | 80 | 5 | 2.25 | 1.5 | 50 | 碳四 | P1B | GC2 | 2 | / | 非荧光磁粉 |  | 1
32 | 管廊 | BZ1-11002 | 633 | 80 | 5 | 2.25 | 1.5 | 50 | 碳四 | P1B | GC2 | 2 | / | 非荧光磁粉 |  | 1
33 | 管廊 | BZ1-11003 | 634 | 100 | 5 | 3.15 | 2.1 | 60 | 碳四 | P1B | GC2 | 2 | / | 非荧光磁粉 |  | 1
34 | 管廊 | BZ1-11004 | 635 | 100 | 5 | 2.325 | 1.55 | 60 | 碳四 | P1B | GC2 | 2 | / | 非荧光磁粉 |  | 1
35 | 管廊 | BZ1-11005 | 636 | 80 | 5 | 2.325 | 1.55 | 60 | 碳四 | P1B | GC2 | 2 | / | 非荧光磁粉 |  | 1
36 | 管廊 | BZ1 11006 | 637 | 100 | 5 | 2.325 | 1.55 | 60 | 碳四 | P1B | GC2 | 2 | / | 非荧光磁粉 |  | 1
37 | 管廊 | BZ1-11007 | 638 | 100 | 5 | 3.15 | 2.1 | 60 | 碳四 | P1B | GC2 | 2 | / | 非荧光磁粉 |  | 1
38 | 管廊 | OAR-11001 | 639 | 80 | 5 | 0.75 | 0.5 | 60 | 不合格油 | N1B | GC2 | 2 | / | 非荧光磁粉 |  | 0
39 | 管廊 | OAR-11002 | 640 | 80 | 5 | 1.5 | 1 | 60 | 不合格油 | N1B | GC2 | 2 | / | 非荧光磁粉 |  | 1
40 | 管廊 | OAR-11003 | 641 | 100 | 5 | 1.05 | 0.7 | 60 | 不合格油 | N1B | GC2 | 2 | / | 非荧光磁粉 |  | 0
41 | 管廊 | OAR-11004 | 642 | 80 | 5 | 1.05 | 0.7 | 60 | 不合格油 | N1B | GC2 | 2 | / | 非荧光磁粉 |  | 0
42 | 管廊 | OAR-11005 | 643 | 80 | 5 | 1.8 | 1.2 | 60 | 不合格油 | N1B | GC2 | 2 | / | 非荧光磁粉 |  | 1
43 | 管廊 | OAR-11006 | 644 | 150 | 5.5 | 0.42 | 0.28 | 60 | 不合格油 | N1B | GC2 | 2 | / | 非荧光磁粉 |  | 0
44 | 管廊 | SM-11001 | 645 | 80 | 5 | 0.72 | 0.48 | 60 | 苯乙烯 | M3B | GC2 | 2 | / | 非荧光磁粉 |  | 0
45 | 管廊 | SM-11002 | 646 | 80 | 5 | 0.72 | 0.48 | 60 | 苯乙烯 | M3B | GC2 | 2 | / | 非荧光磁粉 |  | 0
46 | 管廊 | SM-11003 | 647 | 100 | 5 | 1.125 | 0.75 | 60 | 苯乙烯 | M3B | GC2 | 2 | / | 非荧光磁粉 |  | 1
47 | 管廊 | MTBE-11001 | 648 | 80 | 5 | 0.72 | 0.48 | 60 | MTBE | N1B | GC2 | 2 | / | 非荧光磁粉 |  | 0
48 | 管廊 | MTBE-11002 | 649 | 80 | 5 | 0.72 | 0.48 | 60 | MTBE | N1B | GC2 | 2 | / | 非荧光磁粉 |  | 0
49 | 管廊 | LBZ-11001 | 650 | 80 | 5 | 0.72 | 0.48 | 60 | 轻烃 | M3B | GC2 | 2 | / | 非荧光磁粉 |  | 0
50 | 管廊 | LBZ-11002 | 651 | 80 | 5 | 0.9 | 0.6 | 60 | 轻烃 | M3B | GC2 | 2 | / | 非荧光磁粉 |  | 0
51 | 管廊 | LBZ-11003 | 652 | 50 | 4 | 1.65 | 1.1 | 50 | 富乙烯干气 | N1B | GC2 | 2 | / | 非荧光磁粉 |  | 1
52 | 管廊 | LBZ-11004 | 653 | 100 | 5 | 2.4 | 1.6 | 60 | 富乙烯干气 | N1B | GC2 | 2 | / | 非荧光磁粉 |  | 1
53 | 管廊 | BZ-11001 | 654 | 80 | 5 | 0.72 | 0.48 | 60 | 混合芳烃 | N2B | GC2 | 2 | / | 非荧光磁粉 |  | 0
54 | 管廊 | BZ-11002 | 655 | 80 | 5 | 0.72 | 0.48 | 60 | 混合芳烃 | N2B | GC2 | 2 | / | 非荧光磁粉 |  | 0
55 | 管廊 | BZ-11003 | 656 | 80 | 5 | 2.25 | 1.5 | 60 | 混合芳烃 | N1B | GC2 | 2 | / | 非荧光磁粉 |  | 1
56 | 管廊 | PB-11001 | 657 | 80 | 5 | 0.72 | 0.48 | 60 | 苯 | N2B | GC2 | 2 | / | 非荧光磁粉 |  | 0
57 | 管廊 | PB-11002 | 658 | 80 | 5 | 0.72 | 0.48 | 60 | 苯 | N2B | GC2 | 2 | / | 非荧光磁粉 |  | 0
58 | 管廊 | PB-11003 | 659 | 80 | 5 | 2.7 | 1.8 | 50 | 苯 | N2B | GC2 | 2 | / | 非荧光磁粉 |  | 1
59 | 管廊 | PB-11004 | 660 | 50 | 4 | 2.25 | 1.5 | 50 | 富丙烯液化气 | N1B | GC2 | 2 | / | 非荧光磁粉 |  | 1
60 | 管廊 | RG-11001 | 661 | 350 | 7 | 0.825 | 0.55 | 135 | 再生气 | P1B | GC2 | 2 | / | 非荧光磁粉 |  | 0
61 | 管廊 | RG 11002 | 662 | 350 | 7 | 0.6 | 0.4 | 165 | 再生气 | P1B | GC2 | 2 | / | 非荧光磁粉 |  | 0
62 | 管廊 | RG 11003 | 663 | 250 | 6 | 0.825 | 0.55 | 140 | 再生气 | P1B | GC2 | 2 | / | 非荧光磁粉 |  | 0
63 | 管廊 | RG-11004 | 664 | 250 | 6 | 0.6 | 0.4 | 165 | 再生气 | P1B | GC2 | 2 | / | 非荧光磁粉 |  | 0
64 | 管廊 | C4-11011 | 665 | 100 | 5 | 1.2 | 0.8 | 60 | 醚后碳四 | N1B | GC2 | 2 | / | 非荧光磁粉 |  | 1
65 | 管廊 | C4-11010 | 666 | 150 | 5.5 | 3.15 | 2.1 | 60 | 醚后碳四 | P1B | GC2 | 2 | / | 非荧光磁粉 |  | 1
1 | 外管廊 | SM-0101 | 667 | 300 | 7 | 895 | 2.42 | 250 | 蒸汽 | P1B | GC2 | 8 | 6.2832 | 非荧光磁粉 |  | 8
2 | 外管廊 | NH-0101 | 668 | 80 | 5 | 1590 | 3.08 | 50 | 燃料气 | P1B | GC2 | 10 | 1.5708 | 非荧光磁粉 |  | 8
3 | 外管廊 | ME-0102 | 669 | 200 | 6 | 1350 | 0.15 | 50 | 甲醇 | P1B | GC2 | 10 | 1.5708 | 非荧光磁粉 |  | 8
4 | 外管廊 | SM-27002-350-Q1C | 670 | 350 | 15 | 769 | 4.4 | 430 | 蒸汽 | Q1C | GC1 | 8 | 10.8071 | 非荧光磁粉 |  | 8
5 | 外管廊 | SM-23002-350-Q1C | 671 | 350 | 15 | 506 | 4.4 | 430 | 蒸汽 | Q1C | GC1 | 8 | 10.8071 | 非荧光磁粉 |  | 8
6 | 外管廊 | SM-23002-150-Q1C | 672 | 350 | 10 | 433 | 4.4 | 430 | 蒸汽 | Q1C | GC1 | 8 | 10.8071 | 非荧光磁粉 |  | 8
1 | 乙苯 | 100-DG-20101-N4B | 673 | 100 | 5 | 5 | 1.08 | 60 | 干气 | 20 | GC2 | 2 | / | 非荧光磁粉 |  | 1
2 | 乙苯 | 150-DG-20102-N4B | 674 | 150 | 5.5 | 22 | 1.08 | 60 | 干气 | 20 | GC2 | 2 | / | 非荧光磁粉 |  | 2
3 | 乙苯 | 100-DG-20103-N4B | 675 | 100 | 5 | 11 | 1.08 | 60 | 干气 | 20 | GC2 | 2 | / | 非荧光磁粉 |  | 2
4 | 乙苯 | 150-DG-20104-N4B | 676 | 150 | 5.5 | 94 | 0.84 | 45.6 | 干气 | 20 | GC2 | 8 | / | 非荧光磁粉 |  | 2
5 | 乙苯 | 100-BZ-20101a-N4B | 677 | 100 | 5 | 17 | 0.864 | 48.7 | 混合芳烃 | 20 | GC2 | 2 | / | 非荧光磁粉 |  | 2
6 | 乙苯 | 100-BZ-20101b-N4B | 678 | 100 | 5 | 1 | 0.864 | 48.7 | 混合芳烃 | 20 | GC2 | 2 | / | 非荧光磁粉 |  | 0
7 | 乙苯 | 80-BZ-20102a-N4B | 679 | 80 | 5 | 3 | 2.1 | 48.7 | 混合芳烃 | 20 | GC2 | 2 | / | 非荧光磁粉 |  | 1
8 | 乙苯 | 80-BZ-20102b-N4B | 680 | 80 | 5 | 3 | 2.1 | 48.7 | 混合芳烃 | 20 | GC2 | 2 | / | 非荧光磁粉 |  | 1
9 | 乙苯 | 100-BZ-20103-N4B | 681 | 100 | 5 | 26 | 2.1 | 49.2 | 混合芳烃 | 20 | GC2 | 2 | / | 非荧光磁粉 |  | 2
10 | 乙苯 | 80-FLG-20101-N4B | 682 | 80 | 5 | 2 | 0.84 | 46 | 泄压气体 | 20 | GC2 | 2 | / | 非荧光磁粉 |  | 1
11 | 乙苯 | 100-FLG-20201-N4B | 683 | 100 | 5 | 2 | 1.08 | 56.2 | 泄压气体 | 20 | GC2 | 2 | / | 非荧光磁粉 |  | 1
12 | 乙苯 | 100-LBZ-20201a-N4B | 684 | 100 | 5 | 42 | 1.08 | 56.2 | 轻烃 | 20 | GC2 | 4 | / | 非荧光磁粉 |  | 2
13 | 乙苯 | 80-BZ-20201-N4B-H60 | 685 | 80 | 5 | 45 | 2.064 | 184 | 混合芳烃 | 20 | GC2 | 4 | / | 非荧光磁粉 |  | 2
14 | 乙苯 | 150-BZ-20202-N4B-H60 | 686 | 150 | 5.5 | 14 | 1.284 | 189 | 混合芳烃 | 20 | GC2 | 2 | / | 非荧光磁粉 |  | 2
15 | 乙苯 | 100-BZ-20203-N4B-H40 | 687 | 100 | 5 | 25 | 1.284 | 70 | 混合芳烃 | 20 | GC2 | 2 | / | 非荧光磁粉 |  | 2
16 | 乙苯 | 100-BZ-20204-N4B | 688 | 100 | 5 | 43 | 1.248 | 40 | 混合芳烃 | 20 | GC2 | 4 | / | 非荧光磁粉 |  | 2
17 | 乙苯 | 300-BZ-20205-N4B-H110 | 689 | 300 | 7 | 2 | 1.14 | 328 | 混合芳烃 | 20 | GC2 | 2 | / | 非荧光磁粉 |  | 1
18 | 乙苯 | 350-BZ-20206-N4B-H110 | 690 | 350 | 8.5 | 1 | 1.14 | 328 | 混合芳烃 | 20 | GC2 | 2 | / | 非荧光磁粉 |  | 0
19 | 乙苯 | 350-BZ-20207-N4B-H110 | 691 | 350 | 8.5 | 20 | 1.944 | 327.3 | 混合芳烃 | 20 | GC2 | 2 | / | 非荧光磁粉 |  | 2
20 | 乙苯 | 150-BZ-20209-N4B-H90 | 692 | 150 | 5.5 | 40 | 1.14 | 328 | 混合芳烃 | 20 | GC2 | 4 | / | 非荧光磁粉 |  | 2
21 | 乙苯 | 125-FLG-20301-N4B-H70 | 693 | 125 | 5 | 3 | 0.6 | 254 | 泄压气体 | 20 | GC2 | 2 | / | 非荧光磁粉 |  | 1
22 | 乙苯 | 65-FLG-20303-N4B | 694 | 65 | 5 | 7 | 0.396 | 65 | 泄压气体 | 20 | GC2 | 2 | / | 非荧光磁粉 |  | 2
23 | 乙苯 | 200-PB-20301-N4B-H90 | 695 | 200 | 7 | 32 | 0.6 | 254 | 丙烯等 | 20 | GC2 | 4 | / | 非荧光磁粉 |  | 2
24 | 乙苯 | 100-PB-20302-N4B-H40 | 696 | 100 | 5 | 7 | 0.6 | 70 | 丙烯等 | 20 | GC2 | 2 | / | 非荧光磁粉 |  | 2
25 | 乙苯 | 200-PB-20303-N4B-H90 | 697 | 200 | 7 | 19 | 0.6 | 254 | 丙烯等 | 20 | GC2 | 2 | / | 非荧光磁粉 |  | 2
26 | 乙苯 | 100-PB-20304-N4B | 698 | 100 | 5 | 4 | 0.6 | 65 | 丙烯等 | 20 | GC2 | 2 | / | 非荧光磁粉 |  | 1
27 | 乙苯 | 100-PB-20305-N4B | 699 | 100 | 5 | 12 | 0.6 | 65 | 丙烯等 | 20 | GC2 | 2 | / | 非荧光磁粉 |  | 2
28 | 乙苯 | 100-PB-20306a-N4B | 700 | 100 | 5 | 2 | 0.6 | 65 | 丙烯等 | 20 | GC2 | 2 | / | 非荧光磁粉 |  | 1
29 | 乙苯 | 100-PB-20306b-N4B | 701 | 100 | 5 | 2 | 0.6 | 65 | 丙烯等 | 20 | GC2 | 2 | / | 非荧光磁粉 |  | 1
30 | 乙苯 | 80-PB-20307a-N4B | 702 | 80 | 5 | 71 | 1.56 | 65.7 | 丙烯等 | 20 | GC2 | 6 | / | 非荧光磁粉 |  | 2
31 | 乙苯 | 65-PB-20307b-N4B | 703 | 65 | 5 | 3 | 1.56 | 65.7 | 丙烯等 | 20 | GC2 | 2 | / | 非荧光磁粉 |  | 1
32 | 乙苯 | 300-BZ-20301-N4B-H100 | 704 | 300 | 7 | 0.5 | 0.6 | 290 | 混合芳烃 | 20 | GC2 | 2 | / | 非荧光磁粉 |  | 0
33 | 乙苯 | 150-BZ-20302a-N4B-H90 | 705 | 150 | 5.5 | 20 | 0.6 | 290 | 混合芳烃 | 20 | GC2 | 2 | / | 非荧光磁粉 |  | 2
34 | 乙苯 | 150-BZ-20302b-N4B-H90 | 706 | 150 | 5.5 | 2 | 0.6 | 290 | 混合芳烃 | 20 | GC2 | 2 | / | 非荧光磁粉 |  | 1
35 | 乙苯 | 100-BZ-20303a-N4B-H80 | 707 | 100 | 5 | 4 | 1.32 | 290 | 混合芳烃 | 20 | GC2 | 2 | / | 非荧光磁粉 |  | 1
36 | 乙苯 | 100-BZ-20303b-N4B-H80 | 708 | 100 | 5 | 2 | 1.32 | 290 | 混合芳烃 | 20 | GC2 | 2 | / | 非荧光磁粉 |  | 1
37 | 乙苯 | 300-BZ-20304-N4B-H100 | 709 | 300 | 7 | 3 | 1.32 | 290 | 混合芳烃 | 20 | GC2 | 2 | / | 非荧光磁粉 |  | 1
38 | 乙苯 | 150-BZ-20305-N4B-H90 | 710 | 150 | 5.5 | 23 | 1.32 | 290 | 混合芳烃 | 20 | GC2 | 2 | / | 非荧光磁粉 |  | 2
39 | 乙苯 | 400-BZ-20306-N4B-H110 | 711 | 400 | 9 | 1 | 1.32 | 290 | 混合芳烃 | 20 | GC2 | 2 | / | 非荧光磁粉 |  | 0
40 | 乙苯 | 200-BZ-20307-N4B-H100 | 712 | 200 | 7 | 41 | 1.944 | 327.3 | 混合芳烃 | 20 | GC2 | 4 | / | 非荧光磁粉 |  | 2
41 | 乙苯 | 80-NCG-20301-N4B | 713 | 80 | 5 | 6 | 0.6 | 65 | 不凝气 | 20 | GC2 | 2 | / | 非荧光磁粉 |  | 2
42 | 乙苯 | 50-DG-20401-N4B | 714 | 50 | 5 | 30 | 0.84 | 45.6 | 干气 | 20 | GC2 | 2 | / | 非荧光磁粉 |  | 2
43 | 乙苯 | 50-DG-20402-N4B | 715 | 50 | 5 | 25 | 0.84 | 45.6 | 干气 | 20 | GC2 | 2 | / | 非荧光磁粉 |  | 2
44 | 乙苯 | 50-DG-20403-N4B | 716 | 50 | 5 | 28 | 0.84 | 45.6 | 干气 | 20 | GC2 | 2 | / | 非荧光磁粉 |  | 2
45 | 乙苯 | 80-DG-20404-N4B | 717 | 80 | 5 | 35 | 0.84 | 45.6 | 干气 | 20 | GC2 | 4 | / | 非荧光磁粉 |  | 2
46 | 乙苯 | 80-DG-20405-N4B | 718 | 80 | 5 | 38 | 0.84 | 45.6 | 干气 | 20 | GC2 | 4 | / | 非荧光磁粉 |  | 2
47 | 乙苯 | 80-DG-20406-N4B | 719 | 80 | 5 | 6 | 0.84 | 45.6 | 干气 | 20 | GC2 | 2 | / | 非荧光磁粉 |  | 2
48 | 乙苯 | 200-PB-20401-N4B-H80 | 720 | 200 | 7 | 62 | 1.044 | 234 | 苯 | 20 | GC1 | 6 | / | 非荧光磁粉 |  | 2
49 | 乙苯 | 300-BZ-20401-N4C-H130 | 721 | 300 | 7 | 33 | 0.804 | 418 | 反应产物 | 15CrMo | GC1 | 4 | / | 非荧光磁粉 |  | 2
50 | 乙苯 | 100-BZ-20402-N4C-H100 | 722 | 100 | 5 | 6 | 0.804 | 418 | 反应产物 | 15CrMo | GC1 | 2 | / | 非荧光磁粉 |  | 2
51 | 乙苯 | 100-BZ-20403-N4B-H70 | 723 | 100 | 5 | 8 | 0.768 | 239.5 | 反应产物 | 20 | GC1 | 2 | / | 非荧光磁粉 |  | 2
52 | 乙苯 | 250-BZ-20404-N4B-H90 | 724 | 250 | 7 | 14 | 0.768 | 250.9 | 反应产物 | 20 | GC1 | 2 | / | 非荧光磁粉 |  | 2
53 | 乙苯 | 200-BZ-20405-N4B-H70 | 725 | 200 | 7 | 33 | 0.732 | 187 | 反应产物 | 20 | GC1 | 4 | / | 非荧光磁粉 |  | 2
54 | 乙苯 | 150-BZ-20406-N4B-H70 | 726 | 150 | 5.5 | 61 | 2.0355 | 245.9 | 反应产物 | 20 | GC1 | 6 | / | 非荧光磁粉 |  | 2
55 | 乙苯 | 125-FLG-20401-N4C-H100 | 727 | 125 | 5 | 17 | 0.96 | 390 | 泄压气体 | 15CrMo | GC1 | 2 | / | 非荧光磁粉 |  | 2
56 | 乙苯 | 125-FLG-20403-N4B-H60 | 728 | 125 | 5 | 2 | 0.6 | 182 | 泄压气体 | 20 | GC2 | 2 | / | 非荧光磁粉 |  | 1
57 | 乙苯 | 300-RFG-20401-N4C-H130 | 729 | 300 | 7 | 34 | 0.42 | 450 | 烟气 | 15CrMo | GC2 | 4 | / | 非荧光磁粉 |  | 2
58 | 乙苯 | 125-FLG-20501-N4C-H100 | 730 | 125 | 5 | 2 | 1.727 | 430 | 泄压气体 | 15CrMo | GC1 | 2 | / | 非荧光磁粉 |  | 1
59 | 乙苯 | 200-BZ-20501-N4C-H120 | 731 | 200 | 7 | 26 | 1.3 | 430 | 混合芳烃 | 15CrMo | GC1 | 2 | / | 非荧光磁粉 |  | 2
60 | 乙苯 | 200-BZ-20502-Q4C-H120 | 732 | 200 | 10 | 17 | 3.487 | 290 | 混合芳烃 | 15CrMo | GC1 | 2 | / | 非荧光磁粉 |  | 2
61 | 乙苯 | 200-BZ-20503-N4C-H120 | 733 | 200 | 7 | 15 | 1.727 | 430 | 混合芳烃 | 15CrMo | GC1 | 2 | / | 非荧光磁粉 |  | 2
62 | 乙苯 | 200-BZ-20504-Q4C-H120 | 734 | 200 | 10 | 27 | 3.487 | 290 | 反应产物 | 15CrMo | GC1 | 2 | / | 非荧光磁粉 |  | 2
63 | 乙苯 | 200-BZ-20505-N4C-H120 | 735 | 200 | 7 | 26 | 1.727 | 430 | 反应产物 | 15CrMo | GC1 | 2 | / | 非荧光磁粉 |  | 2
64 | 乙苯 | 150-DG-20504-N4B | 736 | 150 | 5.5 | 50 | 0.84 | 45.6 | 干气 | 20 | GC2 | 4 | / | 非荧光磁粉 |  | 2
65 | 乙苯 | 80-FLG-20601-N4B | 737 | 80 | 5 | 4 | 0.6 | 71.5 | 泄压气体 | 20 | GC2 | 2 | / | 非荧光磁粉 |  | 1
66 | 乙苯 | 150-BZ-20602-N4B-H50 | 738 | 150 | 5.5 | 14 | 0.6 | 118.3 | 混合芳烃 | 20 | GC1 | 2 | / | 非荧光磁粉 |  | 2
67 | 乙苯 | 150-BZ-20603a-N4B-H50 | 739 | 150 | 5.5 | 2 | 0.6 | 118.3 | 混合芳烃 | 20 | GC1 | 2 | / | 非荧光磁粉 |  | 1
68 | 乙苯 | 150-BZ-20603b-N4B-H50 | 740 | 150 | 5.5 | 2 | 0.6 | 118.3 | 混合芳烃 | 20 | GC1 | 2 | / | 非荧光磁粉 |  | 1
69 | 乙苯 | 80-BZ-20604a-N4B-H50 | 741 | 80 | 5 | 4 | 2.16 | 119.2 | 混合芳烃 | 20 | GC1 | 2 | / | 非荧光磁粉 |  | 1
70 | 乙苯 | 80-BZ-20604b-N4B-H50 | 742 | 80 | 5 | 4 | 2.16 | 119.2 | 混合芳烃 | 20 | GC1 | 2 | / | 非荧光磁粉 |  | 1
71 | 乙苯 | 150-BZ-20605-N4B-H50 | 743 | 150 | 5.5 | 20 | 2.16 | 119.2 | 混合芳烃 | 20 | GC1 | 2 | / | 非荧光磁粉 |  | 2
72 | 乙苯 | 100-NCG-20601-N4B | 744 | 100 | 5 | 53 | 0.6 | 71.5 | 尾气 | 20 | GC2 | 4 | / | 非荧光磁粉 |  | 2
73 | 乙苯 | 125-FLG-20701-N4B-H70 | 745 | 125 | 5 | 5 | 1.584 | 225.8 | 泄压气体 | 20 | GC1 | 2 | / | 非荧光磁粉 |  | 1
74 | 乙苯 | 100-FLG-20703-N4B-H70 | 746 | 100 | 5 | 4 | 1.08 | 209.4 | 泄压气体 | 20 | GC1 | 2 | / | 非荧光磁粉 |  | 1
75 | 乙苯 | 100-FLG-20705-N4B-H60 | 747 | 100 | 5 | 2 | 0.6 | 182 | 泄压气体 | 20 | GC2 | 2 | / | 非荧光磁粉 |  | 1
76 | 乙苯 | 100-PB-20701-N4B-H70 | 748 | 100 | 5 | 57 | 1.584 | 228.5 | 苯 | 20 | GC1 | 4 | / | 非荧光磁粉 |  | 2
77 | 乙苯 | 200-PB-20702-N4B-H80 | 749 | 200 | 7 | 25 | 1.08 | 209.4 | 苯 | 20 | GC1 | 2 | / | 非荧光磁粉 |  | 2
78 | 乙苯 | 200-PB-20703-N4B-H80 | 750 | 200 | 7 | 64 | 1.584 | 225.8 | 苯 | 20 | GC1 | 6 | / | 非荧光磁粉 |  | 2
79 | 乙苯 | 200-PB-20704-N4B-H80 | 751 | 200 | 7 | 8 | 1.548 | 222.2 | 苯 | 20 | GC1 | 2 | / | 非荧光磁粉 |  | 2
80 | 乙苯 | 200-PB-20706-N4B-H70 | 752 | 200 | 7 | 7 | 1.512 | 190 | 苯 | 20 | GC1 | 2 | / | 非荧光磁粉 |  | 2
81 | 乙苯 | 100-PB-20707-N4B-H70 | 753 | 100 | 5 | 7 | 1.08 | 209.4 | 苯 | 20 | GC1 | 2 | / | 非荧光磁粉 |  | 2
82 | 乙苯 | 500-BZ-20701-N4B-H120 | 754 | 500 | 10 | 9 | 1.644 | 326.8 | 多乙苯 | 20 | GC2 | 2 | / | 非荧光磁粉 |  | 2
83 | 乙苯 | 500-BZ-20702a-N4B-H120 | 755 | 500 | 10 | 3 | 1.644 | 326.8 | 多乙苯 | 20 | GC2 | 2 | / | 非荧光磁粉 |  | 1
84 | 乙苯 | 500-BZ-20702b-N4B-H120 | 756 | 500 | 10 | 3 | 1.644 | 326.8 | 多乙苯 | 20 | GC2 | 2 | / | 非荧光磁粉 |  | 1
85 | 乙苯 | 400-BZ-20703a-N4B-H120 | 757 | 400 | 9 | 4 | 1.944 | 327.3 | 多乙苯 | 20 | GC2 | 2 | / | 非荧光磁粉 |  | 1
86 | 乙苯 | 400-BZ-20703b-N4B-H120 | 758 | 400 | 9 | 4 | 1.944 | 327.3 | 多乙苯 | 20 | GC2 | 2 | / | 非荧光磁粉 |  | 1
87 | 乙苯 | 200-BZ-20704-N4B-H100 | 759 | 200 | 7 | 3 | 1.944 | 327.3 | 多乙苯 | 20 | GC2 | 2 | / | 非荧光磁粉 |  | 1
88 | 乙苯 | 100-BZ-20706-N4B-H90 | 760 | 100 | 5 | 50 | 1.644 | 326.8 | 多乙苯 | 20 | GC2 | 4 | / | 非荧光磁粉 |  | 2
89 | 乙苯 | 350-BZ-20707-N4B-H110 | 761 | 350 | 8.5 | 35 | 1.944 | 327.3 | 多乙苯 | 20 | GC2 | 4 | / | 非荧光磁粉 |  | 2
90 | 乙苯 | 250-BZ-20708-N4B-H110 | 762 | 250 | 7 | 35 | 1.944 | 327.3 | 多乙苯 | 20 | GC2 | 4 | / | 非荧光磁粉 |  | 2
91 | 乙苯 | 80-FLG-20801-N4B-H60 | 763 | 80 | 5 | 5 | 1.512 | 178 | 泄压气体 | 20 | GC1 | 2 | / | 非荧光磁粉 |  | 1
92 | 乙苯 | 150-PB-20802-N4B-H60 | 764 | 150 | 5.5 | 17 | 1.512 | 178.7 | 苯 | 20 | GC1 | 2 | / | 非荧光磁粉 |  | 2
93 | 乙苯 | 150-PB-20803a-N4B-H60 | 765 | 150 | 5.5 | 3 | 1.512 | 178.7 | 苯 | 20 | GC1 | 2 | / | 非荧光磁粉 |  | 1
94 | 乙苯 | 150-PB-20803b-N4B-H60 | 766 | 150 | 5.5 | 2 | 1.512 | 178.7 | 苯 | 20 | GC1 | 2 | / | 非荧光磁粉 |  | 1
95 | 乙苯 | 100-PB-20804a-N4B-H60 | 767 | 100 | 5 | 3 | 2.16 | 179.2 | 苯 | 20 | GC1 | 2 | / | 非荧光磁粉 |  | 1
96 | 乙苯 | 100-PB-20804b-N4B-H60 | 768 | 100 | 5 | 3 | 2.16 | 179.2 | 苯 | 20 | GC1 | 2 | / | 非荧光磁粉 |  | 1
97 | 乙苯 | 150-PB-20805-N4B-H60 | 769 | 150 | 5.5 | 75 | 2.16 | 179.2 | 苯 | 20 | GC1 | 6 | / | 非荧光磁粉 |  | 2
98 | 乙苯 | 80-PB-20807-N4B-H60 | 770 | 80 | 5 | 13 | 1.512 | 179.2 | 苯 | 20 | GC1 | 2 | / | 非荧光磁粉 |  | 2
99 | 乙苯 | 80-BZ-20801a-N4B-H60 | 771 | 80 | 5 | 2 | 1.512 | 179 | 苯 | 20 | GC1 | 2 | / | 非荧光磁粉 |  | 1
100 | 乙苯 | 80-BZ-20801b-N4B-H60 | 772 | 80 | 5 | 3 | 1.512 | 195.4 | 苯 | 20 | GC1 | 2 | / | 非荧光磁粉 |  | 1
101 | 乙苯 | 80-BZ-20802a-Q4B-H60 | 773 | 80 | 5.5 | 3 | 3.52 | 197.7 | 苯 | 20 | GC1 | 2 | / | 非荧光磁粉 |  | 1
102 | 乙苯 | 80-BZ-20802b-Q4B-H60 | 774 | 80 | 5.5 | 5 | 3.52 | 197.7 | 苯 | 20 | GC1 | 2 | / | 非荧光磁粉 |  | 1
103 | 乙苯 | 80-BZ-20803-Q4B-H60 | 775 | 80 | 5.5 | 75 | 3.52 | 197.7 | 苯 | 20 | GC1 | 6 | / | 非荧光磁粉 |  | 2
104 | 乙苯 | 250-FLG-20901-N4B-H80 | 776 | 250 | 7 | 5 | 0.6 | 207 | 塔顶不凝气 | 20 | GC2 | 2 | / | 非荧光磁粉 |  | 1
105 | 乙苯 | 125-FLG-20903-N4B-H60 | 777 | 125 | 5 | 2 | 0.6 | 182 | 泄压气体 | 20 | GC2 | 2 | / | 非荧光磁粉 |  | 1
106 | 乙苯 | 400-SM-20901a-N4B-H90 | 778 | 400 | 9 | 54 | 0.4 | 207 | 乙苯 | 20 | GC2 | 6 | / | 非荧光磁粉 |  | 2
107 | 乙苯 | 80-SM-20901b-N4B-H70 | 779 | 80 | 5 | 22 | 0.4 | 207 | 乙苯 | 20 | GC2 | 2 | / | 非荧光磁粉 |  | 2
108 | 乙苯 | 150-SM-20902-N4B-H60 | 780 | 150 | 5.5 | 15 | 0.4 | 190 | 乙苯 | 20 | GC2 | 2 | / | 非荧光磁粉 |  | 2
109 | 乙苯 | 150-SM-20903-N4B-H60 | 781 | 150 | 5.5 | 13 | 0.4 | 190 | 乙苯 | 20 | GC2 | 2 | / | 非荧光磁粉 |  | 2
110 | 乙苯 | 150-SM-20904a-N4B-H60 | 782 | 150 | 5.5 | 2 | 0.4 | 190 | 乙苯 | 20 | GC2 | 2 | / | 非荧光磁粉 |  | 1
111 | 乙苯 | 150-SM-20904b-N4B-H60 | 783 | 150 | 5.5 | 3 | 0.4 | 190 | 乙苯 | 20 | GC2 | 2 | / | 非荧光磁粉 |  | 1
112 | 乙苯 | 100-SM-20905a-N4B-H60 | 784 | 100 | 5 | 2.5 | 0.72 | 190 | 乙苯 | 20 | GC2 | 2 | / | 非荧光磁粉 |  | 1
113 | 乙苯 | 100-SM-20905b-N4B-H60 | 785 | 100 | 5 | 3 | 0.72 | 190 | 乙苯 | 20 | GC2 | 2 | / | 非荧光磁粉 |  | 1
114 | 乙苯 | 125-SM-20906-N4B-H60 | 786 | 125 | 5 | 76 | 0.72 | 190 | 乙苯 | 20 | GC2 | 6 | / | 非荧光磁粉 |  | 2
115 | 乙苯 | 80-SM-20907-N4B-H60 | 787 | 80 | 5 | 26 | 0.72 | 190 | 乙苯 | 20 | GC2 | 2 | / | 非荧光磁粉 |  | 2
116 | 乙苯 | 80-SM-20908-N4B-H40 | 788 | 80 | 5 | 47 | 0.66 | 70 | 乙苯 | 20 | GC2 | 4 | / | 非荧光磁粉 |  | 2
117 | 乙苯 | 80-SM-20909-N4B-H60 | 789 | 80 | 5 | 1 | 0.72 | 190 | 乙苯 | 20 | GC2 | 2 | / | 非荧光磁粉 |  | 0
118 | 乙苯 | 100-NCG-20901-N4B-H60 | 790 | 100 | 5 | 12 | 0.4 | 190 | 尾气 | 20 | GC2 | 2 | / | 非荧光磁粉 |  | 2
119 | 乙苯 | 300-BZ-20901-N4B-H100 | 791 | 300 | 7 | 18 | 0.6 | 261.5 | 二乙苯 | 20 | GC2 | 2 | / | 非荧光磁粉 |  | 2
120 | 乙苯 | 250-BZ-20902a-N4B-H100 | 792 | 250 | 7 | 3 | 0.6 | 261.5 | 二乙苯 | 20 | GC2 | 2 | / | 非荧光磁粉 |  | 1
121 | 乙苯 | 250-BZ-20902b-N4B-H100 | 793 | 250 | 7 | 3 | 0.6 | 261.5 | 二乙苯 | 20 | GC2 | 2 | / | 非荧光磁粉 |  | 1
122 | 乙苯 | 200-BZ-20903a-N4B-H90 | 794 | 200 | 7 | 4 | 1.8 | 263.1 | 二乙苯 | 20 | GC2 | 2 | / | 非荧光磁粉 |  | 1
123 | 乙苯 | 200-BZ-20903b-N4B-H90 | 795 | 200 | 7 | 5 | 1.8 | 263.1 | 二乙苯 | 20 | GC2 | 2 | / | 非荧光磁粉 |  | 1
124 | 乙苯 | 300-BZ-20905-N4B-H100 | 796 | 300 | 7 | 44 | 1.8 | 263.1 | 二乙苯 | 20 | GC2 | 4 | / | 非荧光磁粉 |  | 2
125 | 乙苯 | 400-BZ-21001-N4B-H110 | 797 | 400 | 9 | 51 | 1.8 | 277 | 二乙苯 | 20 | GC2 | 6 | / | 非荧光磁粉 |  | 2
126 | 乙苯 | 500-BZ-21002-N4B-H120 | 798 | 500 | 10 | 40 | 1.944 | 327 | 苯塔底油 | 20 | GC2 | 4 | / | 非荧光磁粉 |  | 2
127 | 乙苯 | 500-BZ-21003-N4B-H120 | 799 | 500 | 10 | 60 | 1.884 | 338 | 苯塔底油 | 20 | GC2 | 6 | / | 非荧光磁粉 |  | 2
128 | 乙苯 | 200-BZ-21004-Q4C-H120 | 800 | 200 | 10 | 30 | 3.487 | 290 | 反烃化进料 | 15CrMo | GC1 | 2 | / | 非荧光磁粉 |  | 2
129 | 乙苯 | 80-BZ-21006-Q4C-H100 | 801 | 80 | 6 | 5 | 3.52 | 197.7 | 反烃化进料 | 15CrMo | GC1 | 2 | / | 非荧光磁粉 |  | 1
130 | 乙苯 | 100-LLS-21001-N3B-H70 | 802 | 100 | 5 | 35 | 1.2 | 214 | 灭火蒸汽 | 20 | GC2 | 4 | / | 非荧光磁粉 |  | 2
131 | 乙苯 | 250-PB-21001-N4C-H130 | 803 | 250 | 7 | 50 | 0.984 | 390 | 抽出苯 | 15CrMo | GC1 | 6 | / | 非荧光磁粉 |  | 2
132 | 乙苯 | 200-PB-21002-N4C-H120 | 804 | 200 | 7 | 6 | 1.044 | 234 | 抽出苯 | 15CrMo | GC1 | 2 | / | 非荧光磁粉 |  | 2
133 | 乙苯 | 80-PB-21003-N4B-H70 | 805 | 80 | 5 | 7 | 1.044 | 234 | 抽出苯 | 20 | GC1 | 2 | / | 非荧光磁粉 |  | 2
134 | 乙苯 | 100-PB-21004-N4B-H90 | 806 | 100 | 5 | 6 | 0.984 | 390 | 抽出苯 | 20 | GC1 | 2 | / | 非荧光磁粉 |  | 2
135 | 乙苯 | 80-GF-21003a-N4B | 807 | 80 | 5 | 56 | 0.6 | 90 | 燃料气 | 20 | GC2 | 6 | / | 非荧光磁粉 |  | 2
136 | 乙苯 | 80-GF-21003b-N4B | 808 | 80 | 5 | 56 | 0.6 | 90 | 燃料气 | 20 | GC2 | 6 | / | 非荧光磁粉 |  | 2
137 | 乙苯 | 400-LLS-21101-M3B-H70 | 809 | 400 | 9 | 32 | 0.6 | 182 | 蒸汽 | 20 | GC2 | 2 | / | 非荧光磁粉 |  | 2
138 | 乙苯 | 150-LSO-21101-N4B | 810 | 150 | 5.5 | 32 | 0.6 | 90 | 污油 | 20 | GC2 | 2 | / | 非荧光磁粉 |  | 2
139 | 乙苯 | 50-LSO-21102-N4B | 811 | 50 | 5 | 12 | 0.6 | 90 | 污油 | 20 | GC2 | 2 | / | 非荧光磁粉 |  | 2
140 | 乙苯 | 150-NCG-21101-N4B | 812 | 150 | 5.5 | 31 | 0.6 | 71.5 | 尾气 | 20 | GC2 | 2 | / | 非荧光磁粉 |  | 2
141 | 乙苯 | 350-FLG-21101-N4B | 813 | 350 | 8.5 | 42 | 0.48 | 90 | 尾气 | 20 | GC2 | 4 | / | 非荧光磁粉 |  | 2
142 | 乙苯 | 350-FLG-21102-N4B | 814 | 350 | 8.5 | 8 | 0.48 | 90 | 尾气 | 20 | GC2 | 2 | / | 非荧光磁粉 |  | 2
143 | 乙苯 | 150-GF-21201-N4B | 815 | 150 | 5.5 | 40 | 0.48 | 90 | 燃料气 | 20 | GC2 | 4 | / | 非荧光磁粉 |  | 2
144 | 乙苯 | 100-LLS-21301-N3B-H70 | 816 | 100 | 5 | 34 | 1.2 | 214 | 蒸汽 | 20 | GC2 | 4 | / | 非荧光磁粉 |  | 2
145 | 乙苯 | 80-LLS-21306-N3B-H60 | 817 | 80 | 5 | 18 | 1.2 | 214 | 蒸汽 | 20 | GC2 | 2 | / | 非荧光磁粉 |  | 2
1 | 罐区 | LPG-09001 | 818 | 150 | 8 | 71 | 2.0 | 50 | (富丙烯)液化气 | 20 | GC2 | 0 | / | 非荧光磁粉 |  | 2
2 | 罐区 | LPG-09002 | 819 | 150 | 8 | 4.6 | 2.0 | 50 | 液化气 | 20 | GC2 | 0 | / | 非荧光磁粉 |  | 1
3 | 罐区 | LPG-09003 | 820 | 150 | 8 | 6.3 | 2.0 | 50 | 液化气 | 20 | GC2 | 0 | / | 非荧光磁粉 |  | 2
4 | 罐区 | LPG-09004 | 821 | 50 | 5 | 12.6 | 2.0 | 50 | 液化气 | 20 | GC2 | 0 | / | 非荧光磁粉 |  | 2
5 | 罐区 | LPG-09005 | 822 | 50 | 5 | 21 | 2.0 | 50 | 液化气 | 20 | GC2 | 0 | / | 非荧光磁粉 |  | 2
6 | 罐区 | LPG-09006 | 823 | 50 | 5 | 12.6 | 2.0 | 50 | 液化气 | 20 | GC2 | 0 | / | 非荧光磁粉 |  | 2
7 | 罐区 | LPG-09007 | 824 | 50 | 5 | 21 | 2.0 | 50 | 液化气 | 20 | GC2 | 0 | / | 非荧光磁粉 |  | 2
8 | 罐区 | LPG-09008 | 825 | 150 | 8 | 9.1 | 2.0 | 50 | 液化气 | 20 | GC2 | 0 | / | 非荧光磁粉 |  | 2
9 | 罐区 | LPG-09009 | 826 | 150 | 8 | 10.2 | 2.0 | 50 | 液化气 | 20 | GC2 | 0 | / | 非荧光磁粉 |  | 2
10 | 罐区 | LPG-09010 | 827 | 150 | 8 | 91.5 | 2.0 | 50 | 液化气 | 20 | GC2 | 0 | / | 非荧光磁粉 |  | 2
11 | 罐区 | LPG-09011 | 828 | 150 | 8 | 1.5 | 2.0 | 50 | 液化气 | 20 | GC2 | 0 | / | 非荧光磁粉 |  | 1
12 | 罐区 | LPG-09012 | 829 | 80 | 5 | 5 | 2.0 | 50 | 液化气 | 20 | GC2 | 0 | / | 非荧光磁粉 |  | 1
13 | 罐区 | LPG-09013 | 830 | 150 | 8 | 1.5 | 2.0 | 50 | 液化气 | 20 | GC2 | 0 | / | 非荧光磁粉 |  | 1
14 | 罐区 | LPG-09014 | 831 | 100 | 5 | 3 | 2.2 | 50 | 液化气 | 20 | GC2 | 0 | / | 非荧光磁粉 |  | 1
15 | 罐区 | LPG-09015 | 832 | 100 | 5 | 2.8 | 2.2 | 50 | 液化气 | 20 | GC2 | 0 | / | 非荧光磁粉 |  | 1
16 | 罐区 | LPG-09016 | 833 | 80 | 5 | 10.3 | 2.0 | 50 | 液化气 | 20 | GC2 | 0 | / | 非荧光磁粉 |  | 2
17 | 罐区 | BZ1-09001 | 834 | 100 | 5 | 53.7 | 2.09 | 50 | 碳四 | 20 | GC2 | 0 | / | 非荧光磁粉 |  | 2
18 | 罐区 | BZ1-09002 | 835 | 100 | 5 | 3.2 | 2.09 | 50 | 碳四 | 20 | GC2 | 0 | / | 非荧光磁粉 |  | 1
19 | 罐区 | BZ1-09003 | 836 | 100 | 5 | 6.5 | 2.09 | 50 | 碳四 | 20 | GC2 | 0 | / | 非荧光磁粉 |  | 2
20 | 罐区 | BZ1-09004 | 837 | 50 | 5 | 14.5 | 2.09 | 50 | 碳四 | 20 | GC2 | 0 | / | 非荧光磁粉 |  | 2
21 | 罐区 | BZ1-09005 | 838 | 50 | 5 | 29.9 | 2.09 | 50 | 碳四 | 20 | GC2 | 0 | / | 非荧光磁粉 |  | 2
22 | 罐区 | BZ1-09006 | 839 | 50 | 5 | 14.5 | 2.09 | 50 | 碳四 | 20 | GC2 | 0 | / | 非荧光磁粉 |  | 2
23 | 罐区 | BZ1-09007 | 840 | 50 | 5 | 29.9 | 2.09 | 50 | 碳四 | 20 | GC2 | 0 | / | 非荧光磁粉 |  | 2
24 | 罐区 | BZ1-09008 | 841 | 150 | 8 | 8 | 2.09 | 50 | 碳四 | 20 | GC2 | 0 | / | 非荧光磁粉 |  | 2
25 | 罐区 | BZ1-09009 | 842 | 150 | 8 | 10.4 | 2.09 | 50 | 碳四 | 20 | GC2 | 0 | / | 非荧光磁粉 |  | 2
26 | 罐区 | BZ1-09010 | 843 | 150 | 8 | 63.4 | 2.09 | 50 | 碳四 | 20 | GC2 | 0 | / | 非荧光磁粉 |  | 2
27 | 罐区 | BZ1-09011 | 844 | 150 | 8 | 1.2 | 2.09 | 50 | 碳四 | 20 | GC2 | 0 | / | 非荧光磁粉 |  | 1
28 | 罐区 | BZ1-09012 | 845 | 100 | 5 | 3.1 | 2.09 | 50 | 碳四 | 20 | GC2 | 0 | / | 非荧光磁粉 |  | 1
29 | 罐区 | BZ1-09013 | 846 | 100 | 5 | 6.4 | 2.09 | 50 | 碳四 | 20 | GC2 | 0 | / | 非荧光磁粉 |  | 2
30 | 罐区 | BZ1-09014 | 847 | 150 | 8 | 1.2 | 2.09 | 50 | 碳四 | 20 | GC2 | 0 | / | 非荧光磁粉 |  | 1
31 | 罐区 | BZ1-09015 | 848 | 80 | 5 | 5 | 2.09 | 50 | 碳四 | 20 | GC2 | 0 | / | 非荧光磁粉 |  | 1
32 | 罐区 | BZ1-09016 | 849 | 150 | 8 | 1.2 | 2.09 | 50 | 碳四 | 20 | GC2 | 0 | / | 非荧光磁粉 |  | 1
33 | 罐区 | BZ1-09017 | 850 | 80 | 5 | 5 | 2.09 | 50 | 碳四 | 20 | GC2 | 0 | / | 非荧光磁粉 |  | 1
34 | 罐区 | PR-09001 | 851 | 100 | 5 | 37.8 | 2.64 | 50 | 丙烯 | 20 | GC2 | 0 | / | 非荧光磁粉 |  | 2
35 | 罐区 | PR-09002 | 852 | 100 | 5 | 2.6 | 2.64 | 50 | 丙烯 | 20 | GC2 | 0 | / | 非荧光磁粉 |  | 1
36 | 罐区 | PR-09003 | 853 | 100 | 5 | 7.2 | 2.64 | 50 | 丙烯 | 20 | GC2 | 0 | / | 非荧光磁粉 |  | 2
37 | 罐区 | PR-09004 | 854 | 50 | 5 | 14.5 | 2.64 | 50 | 丙烯 | 20 | GC2 | 0 | / | 非荧光磁粉 |  | 2
38 | 罐区 | PR-09005 | 855 | 50 | 5 | 29.9 | 2.64 | 50 | 丙烯 | 20 | GC2 | 0 | / | 非荧光磁粉 |  | 2
39 | 罐区 | PR-09006 | 856 | 50 | 5 | 14.5 | 2.64 | 50 | 丙烯 | 20 | GC2 | 0 | / | 非荧光磁粉 |  | 2
40 | 罐区 | PR-09007 | 857 | 50 | 5 | 29.9 | 2.64 | 50 | 丙烯 | 20 | GC2 | 0 | / | 非荧光磁粉 |  | 2
41 | 罐区 | PR-09008 | 858 | 150 | 8 | 7.3 | 1.78 | 50 | 丙烯 | 20 | GC2 | 0 | / | 非荧光磁粉 |  | 2
42 | 罐区 | PR-09009 | 859 | 150 | 8 | 11.1 | 1.78 | 50 | 丙烯 | 20 | GC2 | 0 | / | 非荧光磁粉 |  | 2
43 | 罐区 | PR-09010 | 860 | 150 | 8 | 32.7 | 1.78 | 50 | 丙烯 | 20 | GC2 | 0 | / | 非荧光磁粉 |  | 2
44 | 罐区 | PR-09011 | 861 | 150 | 8 | 0.9 | 1.78 | 50 | 丙烯 | 20 | GC2 | 0 | / | 非荧光磁粉 |  | 0
45 | 罐区 | PR-09012 | 862 | 80 | 5 | 5 | 1.78 | 50 | 丙烯 | 20 | GC2 | 0 | / | 非荧光磁粉 |  | 1
46 | 罐区 | PR-09013 | 863 | 150 | 8 | 1.2 | 1.78 | 50 | 丙烯 | 20 | GC2 | 0 | / | 非荧光磁粉 |  | 1
47 | 罐区 | PR-09014 | 864 | 100 | 5 | 1.3 | 2.64 | 50 | 丙烯 | 20 | GC2 | 0 | / | 非荧光磁粉 |  | 1
48 | 罐区 | PR-09015 | 865 | 100 | 5 | 4.9 | 2.64 | 50 | 丙烯 | 20 | GC2 | 0 | / | 非荧光磁粉 |  | 1
49 | 罐区 | VG-09001 | 866 | 200 | 8 | 1 | 1.77 | 50 | 气相排放 | 20 | GC2 | 0 | / | 非荧光磁粉 |  | 0
50 | 罐区 | VG-09003 | 867 | 200 | 8 | 1 | 1.77 | 50 | 气相排放 | 20 | GC2 | 0 | / | 非荧光磁粉 |  | 0
51 | 罐区 | VG-09007 | 868 | 200 | 8 | 1 | 1.77 | 50 | 气相排放 | 20 | GC2 | 0 | / | 非荧光磁粉 |  | 0
52 | 罐区 | VG-09009 | 869 | 200 | 8 | 0.9 | 1.77 | 50 | 气相排放 | 20 | GC2 | 0 | / | 非荧光磁粉 |  | 0
53 | 罐区 | VG-09013 | 870 | 200 | 8 | 0.9 | 1.5 | 50 | 气相排放 | 20 | GC2 | 0 | / | 非荧光磁粉 |  | 0
54 | 罐区 | VG-09015 | 871 | 200 | 8 | 0.9 | 1.5 | 50 | 气相排放 | 20 | GC2 | 0 | / | 非荧光磁粉 |  | 0
55 | 罐区 | VG-09019 | 872 | 200 | 8 | 0.9 | 1.5 | 50 | 气相排放 | 20 | GC2 | 0 | / | 非荧光磁粉 |  | 0
56 | 罐区 | VG-09021 | 873 | 200 | 8 | 0.9 | 1.5 | 50 | 气相排放 | 20 | GC2 | 0 | / | 非荧光磁粉 |  | 0
57 | 罐区 | VG-09025 | 874 | 200 | 8 | 0.9 | 1.5 | 50 | 气相排放 | 20 | GC2 | 0 | / | 非荧光磁粉 |  | 0
58 | 罐区 | VG-09027 | 875 | 200 | 8 | 0.9 | 1.5 | 50 | 气相排放 | 20 | GC2 | 0 | / | 非荧光磁粉 |  | 0
59 | 罐区 | VG-09031 | 876 | 200 | 8 | 0.9 | 1.5 | 50 | 气相排放 | 20 | GC2 | 0 | / | 非荧光磁粉 |  | 0
60 | 罐区 | VG-09033 | 877 | 200 | 8 | 0.9 | 1.5 | 50 | 气相排放 | 20 | GC2 | 0 | / | 非荧光磁粉 |  | 0
61 | 罐区 | PG-09001 | 878 | 100 | 5 | 78.5 | 2.09 | 50 | 气相平衡线 | 20 | GC2 | 0 | / | 非荧光磁粉 |  | 2
62 | 罐区 | PG-09002 | 879 | 100 | 5 | 22.8 | 2.09 | 50 | 气相平衡线 | 20 | GC2 | 0 | / | 非荧光磁粉 |  | 2
63 | 罐区 | PG-09003 | 880 | 100 | 5 | 21.9 | 2.09 | 50 | 气相平衡线 | 20 | GC2 | 0 | / | 非荧光磁粉 |  | 2
64 | 罐区 | PG-09004 | 881 | 100 | 5 | 54.5 | 1.78 | 50 | 气相平衡线 | 20 | GC2 | 0 | / | 非荧光磁粉 |  | 2
65 | 罐区 | PG-09005 | 882 | 100 | 5 | 25.5 | 1.78 | 50 | 气相平衡线 | 20 | GC2 | 0 | / | 非荧光磁粉 |  | 2
66 | 罐区 | PG-09006 | 883 | 100 | 5 | 25.2 | 1.78 | 50 | 气相平衡线 | 20 | GC2 | 0 | / | 非荧光磁粉 |  | 2
67 | 罐区 | PG-09007 | 884 | 100 | 5 | 30.5 | 1.78 | 50 | 气相平衡线 | 20 | GC2 | 0 | / | 非荧光磁粉 |  | 2
68 | 罐区 | PG-09008 | 885 | 100 | 5 | 25.2 | 1.78 | 50 | 气相平衡线 | 20 | GC2 | 0 | / | 非荧光磁粉 |  | 2
69 | 罐区 | PG-09009 | 886 | 100 | 5 | 25.5 | 1.78 | 50 | 气相平衡线 | 20 | GC2 | 0 | / | 非荧光磁粉 |  | 2
[6 empty] | 18299.24 | [5 empty] | 1910 |  |  |  | 1444

## 项目3
[6 empty] | 超声波检测 |  |  | 磁粉探伤
序号 | 设备名称 | 产品编号 | 类别 | 压力 | 容积 | 长度 | 选择 | 费用 | 长度 | 选择 | 费用 | 介质
1 | 三段出口冷却器 | EMB19-0771 | 2 | 2.2 | 8.7 | 7 | 壁厚大于等于12 |  | 7 | 非荧光磁粉 |  | 壳程：冷却水 管程:混合原料气
2 | 二段出口冷却器 | ELB19-0769 | 2 | 0.7 | 12.5 | 7 | 壁厚大于等于12 |  | 7 | 非荧光磁粉 |  | 壳程：循环冷却水 管程：混合原料气
3 | 一段出口冷却器 | ELB19-0767 | 2 | 0.7 | 24.2 | 7 | 壁厚大于等于12 |  | 7 | 非荧光磁粉 |  | 壳程：循环冷却水 管程：混合原料气
4 | 四段出口冷却器 | EMB19-0772 | 2 | 2.2 | 8.15 | 7 | 壁厚大于等于12 |  | 7 | 非荧光磁粉 |  | 壳程：冷却水 管程:混合原料气
5 | 三段出口冷却器 | EMB19-0770 | 2 | 2.2 | 8.7 | 7 | 壁厚大于等于12 |  | 7 | 非荧光磁粉 |  | 壳程：冷却水 管程:混合原料气
6 | 二段出口冷却器 | ELB19-0768 | 2 | 0.7 | 12.5 | 7 | 壁厚大于等于12 |  | 7 | 非荧光磁粉 |  | 壳程：循环冷却水 管程：混合原料气
7 | 一段出口冷却器 | ELB19-0766 | 2 | 0.7 | 24.2 |  | 壁厚小于12 |  | 7 | 非荧光磁粉 |  | 壳程：循环冷却水 管程：混合原料气
8 | 氧气预热器 | 2019251-2 | 2 | 4.8 | 1.25 | 1.5 | 壁厚大于等于12 |  | 1.5 | 非荧光磁粉 |  | 壳程：蒸汽 管程：氧气
9 | 氧气预热器 | 2019251-1 | 2 | 4.8 | 0.88 | 1.5 | 壁厚大于等于12 |  | 1.5 | 非荧光磁粉 |  | 壳程：蒸汽 管程：氧气
10 | 烧嘴冷却水罐 | 2019255-2 | 2 | 4 | 4.8 | 3 | 壁厚大于等于12 |  | 3 | 非荧光磁粉 |  | 锅炉给水
11 | 烧嘴冷却水罐 | 2019255-1 | 2 | 4 | 4.8 | 3 | 壁厚大于等于12 |  | 3 | 非荧光磁粉 |  | 锅炉给水
12 | 蒸汽过热器 | 2019248-1 | 2 | 4 | 7.1 | 7 | 壁厚大于等于12 |  | 7 | 非荧光磁粉 |  | 壳程：饱和蒸汽 管程：转化气
13 | 蒸汽过热器 | 2019248-2 | 2 | 4 | 7.1 | 7 | 壁厚大于等于12 |  | 7 | 非荧光磁粉 |  | 壳程：饱和蒸汽 管程：转化气
14 | 排污闪蒸槽 | 2019253-2 | 1 | 0.8 | 2.9 |  | 壁厚小于12 |  | 3 | 非荧光磁粉 |  | 锅炉水、闪蒸汽、凝液
15 | 蒸汽冷凝液闪蒸罐 | 2019254 | 1 | 0.8 | 2.9 |  | 壁厚小于12 |  | 3 | 非荧光磁粉 |  | 锅炉水、闪蒸汽、凝液
16 | 排污闪蒸槽 | 2019253-1 | 1 | 0.8 | 2.9 |  | 壁厚小于12 |  | 3 | 非荧光磁粉 |  | 锅炉水、闪蒸汽、凝液
17 | 排污水冷却器 | 2019252-2 | 1 | 0.8 | 0.54 |  | 壁厚小于12 |  | 1.5 | 非荧光磁粉 |  | 壳程：锅炉排污水 管程：循环水
18 | 排污水冷却器 | 2019252-1 | 1 | 0.8 | 0.54 |  | 壁厚小于12 |  | 1.5 | 非荧光磁粉 |  | 壳程：锅炉排污水 管程：循环水
19 | 仪表空气缓冲罐1 | Y20064 | 1 | 1.5 | 296.4 | 24 | 壁厚大于等于12 |  | 24 | 非荧光磁粉 |  | 仪表空气
20 | 烧嘴冷却水换热器 | 2019250-2 | 2 | 4 | 0.37 |  | 壁厚小于12 |  | 1.5 | 非荧光磁粉 |  | 壳程：循环冷却水 管程：烧嘴冷却水
21 | 烧嘴冷却水换热器 | 2019250-1 | 2 | 4 | 0.37 |  | 壁厚小于12 |  | 1.5 | 非荧光磁粉 |  | 壳程：循环冷却水 管程：烧嘴冷却水
22 | 燃料气缓冲罐 | R20-02 | 2 | 1.5 | 0.4 |  | 壁厚小于12 |  | 1.5 | 非荧光磁粉 |  | 壳程：甲烷、乙烯、CO、N2等 管程：低压饱和蒸汽
23 | 定期连续排污扩容器 | S20-091 | 1 | 1 | 7.5 |  | 壁厚小于12 |  | 7 | 非荧光磁粉 |  | 蒸汽水
24 | CO吸附尾气冷却器 | 2002YJ-G-062 | 2 | 2.5 | 1.18 |  | 壁厚小于12 |  | 1.5 | 非荧光磁粉 |  | 壳程：CO吸附尾气 管程：冷却水
25 | TSA预处理再生气冷却器 | 2002YJ-G-060 | 1 | 0.7 | 0.72 |  | 壁厚小于12 |  | 1.5 | 非荧光磁粉 |  | 壳程：TSA再生气（100%N2）管程：冷却水（100%H2O）
26 | TSA预处理再生气加热器 | 2002YJ-H-048 | 1 | 1.5 | 0.66 |  | 壁厚小于12 |  | 1.5 | 非荧光磁粉 |  | 壳程：低压蒸汽（100%H2O）管程：TSA再生气（100%N2）隔腔：空气
27 | CO原料气加热器 | 2002YJ-G-031 | 2 | 2.8 | 2 | 3 | 壁厚大于等于12 |  | 3 | 非荧光磁粉 |  | 壳程：中压蒸汽 管程：CO原料气、氮气
28 | 脱氧冷却器 | 2002YJ-H-046 | 2 | 2.5 | 2.3 | 3 | 壁厚大于等于12 |  | 3 | 非荧光磁粉 |  | 壳程：CO原料气 管程：冷却水
29 | TSA预处理再生气加热器 | 2002YJ-H-049 | 1 | 1.5 | 0.66 |  | 壁厚小于12 |  | 1.5 | 非荧光磁粉 |  | 壳程：低压蒸汽（100%H2O）管程：TSA再生气（100%N2）隔腔：空气
30 | CO原料气加热器 | 2002YJ-G-032 | 2 | 2.8 | 2 | 3 | 壁厚大于等于12 |  | 3 | 非荧光磁粉 |  | 壳程：中压蒸汽 管程：CO原料气、氮气
31 | 脱氧冷却器 | 2002YJ-H-047 | 2 | 2.5 | 2.3 | 3 | 壁厚大于等于12 |  | 3 | 非荧光磁粉 |  | 壳程：CO原料气 管程：冷却水
32 | 提氢顺放气缓冲罐 | Y20033 | 2 | 0.93 | 78 |  | 壁厚小于12 |  | 15 | 非荧光磁粉 |  | 粗氢气
33 | 顺放气II缓冲罐 | Y20025 | 2 | 0.93 | 231 | 24 | 壁厚大于等于12 |  | 24 | 非荧光磁粉 |  | 粗氢气
34 | 解吸气1混合罐 | Y20028 | 2 | 0.48 | 448.1 |  | 壁厚小于12 |  | 40 | 非荧光磁粉 |  | 一段解吸气
35 | 顺放气1缓冲罐 | Y20024 | 2 | 0.93 | 231 | 24 | 壁厚大于等于12 |  | 24 | 非荧光磁粉 |  | 粗氢气
36 | CO吸附尾气冷却器 | 2002YJ-G-063 | 2 | 2.5 | 1.51 |  | 壁厚小于12 |  | 1.5 | 非荧光磁粉 |  | 壳程：CO吸附尾气 管程：冷却水
37 | 未变换气水冷器 | EMB19-0776 | 2 | 2.9 | 4.97 | 3 | 壁厚大于等于12 |  | 3 | 非荧光磁粉 |  | 壳程：冷却水 管程:变换气
38 | 变换气水冷器 | EMB19-0775 | 2 | 2.9 | 4.97 | 3 | 壁厚大于等于12 |  | 3 | 非荧光磁粉 |  | 壳程：冷却水 管程：变换气
39 | 1＃除盐水预热器 | EMB19-0783 | 2 | 2.9 | 17.8 | 7 | 壁厚大于等于12 |  | 7 | 非荧光磁粉 |  | 壳程：除盐水（H2O）管程：变换气
40 | 开工蒸汽加热器 | 2002YJ-Q-036 | 2 | 4.4 | 5 | 3 | 壁厚大于等于12 |  | 3 | 非荧光磁粉 |  | 壳程：氮气、氢气、H2S等 管程：中压过热蒸汽
41 | 1＃低压废热锅炉 | 2002YJ-H-022 | 2 | 2.9 | 19.8 | 7 | 壁厚大于等于12 |  | 7 | 非荧光磁粉 |  | 壳程：锅炉给水 管程：变换气
42 | 除氧塔 | Y20036-1 | 3 | 2.5 | 20.53 | 7 | 壁厚大于等于12 |  | 7 | 非荧光磁粉 |  | H2,CO2,CO,CH4,N2
43 | 除氧塔 | Y20036-2 | 3 | 2.5 | 20.53 | 7 | 壁厚大于等于12 |  | 7 | 非荧光磁粉 |  | H2,CO2,CO,CH4,N2
44 | 氮气分离器 | Y20016 | 2 | 0.7 | 14.3 |  | 壁厚小于12 |  | 7 | 非荧光磁粉 |  | 开车氮气冷凝液
45 | 提氨塔 | WH19-23 | 2 | 0.8 | 49.5 | 10 | 壁厚大于等于12 |  | 10 | 非荧光磁粉 |  | 冷凝液、低压蒸汽
46 | 汽提气分离器 | 19R146 | 2 | 0.8 | 2.3 |  | 壁厚小于12 |  | 3 | 非荧光磁粉 |  | 壳程：冷凝液、汽提尾气 管程：低压蒸汽
47 | 火炬气分液罐 | 19R147 | 2 | 0.8 | 8.9 |  | 壁厚小于12 |  | 7 | 非荧光磁粉 |  | 壳程：火炬气 管程：低压蒸汽
48 | 冷凝液闪蒸槽 | 19R145 | 2 | 1.2 | 15.4 |  | 壁厚小于12 |  | 7 | 非荧光磁粉 |  | 壳程：闪蒸气、工艺冷凝液、洗氨水 管程：低压蒸汽
49 | 未变换气分离器 | 19R144 | 3 | 2.9 | 46 | 10 | 壁厚大于等于12 |  | 10 | 非荧光磁粉 |  | 壳程：未变换气/冷凝液 管程：低压蒸汽
50 | 变换气分离器 | 19R143 | 3 | 2.9 | 37.8 | 10 | 壁厚大于等于12 |  | 10 | 非荧光磁粉 |  | 壳程：未变换气/冷凝液 管程：低压蒸汽
51 | 变换气淬冷器 | 19R142 | 3 | 2.9 | 40.3 | 10 | 壁厚大于等于12 |  | 10 | 非荧光磁粉 |  | 壳程：变换气、冷凝液等 管程：低压蒸汽
52 | 蒸汽混合器 | 19R141 | 3 | 2.9 | 24.3 | 7 | 壁厚大于等于12 |  | 7 | 非荧光磁粉 |  | 壳程：转化气/中压蒸汽 管程：低压蒸汽
53 | CO循环气压缩机末端出口冷却器 | 2002YJ-P-071 | 2 | 0.7 | 2.578 |  | 壁厚小于12 |  | 3 | 非荧光磁粉 |  | 壳程：CO循环气 管程：冷却水
54 | CO循环气压缩机末端出口冷却器 | 2002YJ-P-072 | 2 | 0.7 | 2.578 |  | 壁厚小于12 |  | 3 | 非荧光磁粉 |  | 壳程：CO循环气 管程：冷却水
55 | CO循环气压缩机一段出口冷却器 | 2002YJ-Q-067 | 2 | 0.7 | 2.578 |  | 壁厚小于12 |  | 3 | 非荧光磁粉 |  | 壳程：CO循环气 管程：冷却水
56 | CO循环气压缩机一段出口冷却器 | 2002YJ-Q-068 | 2 | 0.7 | 2.578 |  | 壁厚小于12 |  | 3 | 非荧光磁粉 |  | 壳程：CO循环气 管程：冷却水
57 | 未变换器分离罐 | 2019179 | 3 | 2.8 | 37.2 | 10 | 壁厚大于等于12 |  | 10 | 非荧光磁粉 |  | 未变换气/甲醇、水
58 | 热再生塔回流罐 | Y20018 | 2 | 0.5 | 12.2 |  | 壁厚小于12 |  | 7 | 非荧光磁粉 |  | 甲醇、H2S
59 | H2S气体分离罐 | 2019180 | 2 | 0.5 | 2 |  | 壁厚小于12 |  | 3 | 非荧光磁粉 |  | H2S气体、甲醇
60 | 变换气分离罐 | 2019178 | 3 | 2.8 | 37.3 | 10 | 壁厚大于等于12 |  | 10 | 非荧光磁粉 |  | 未变换气/甲醇、水
61 | 富氮气冷却器 | 2002YJ-Z-027 | 2 | 0.7 | 5 |  | 壁厚小于12 |  | 3 | 非荧光磁粉 |  | 壳程：富氮气 管程：尾气
62 | 氮气冷却器 | 2002YJ-H-021 | 1 | 0.7 | 5 |  | 壁厚小于12 |  | 3 | 非荧光磁粉 |  | 壳程：氮气 管程：尾气
63 | H2S馏分换热器 | 2002YJ-G-029 | 2 | 0.5 | 5 |  | 壁厚小于12 |  | 3 | 非荧光磁粉 |  | 壳程：酸性气、甲醇蒸汽 管程：酸性气
64 | H2S馏分深冷器 | 2002YJ-Z-026 | 2 | 2.16 | 5 |  | 壁厚小于12 |  | 3 | 非荧光磁粉 |  | 壳程：丙烯 管程：富H2S甲醇
65 | 热再生塔塔顶水冷器 | ELB19-0778 | 2 | 0.7 | 4.2 |  | 壁厚小于12 |  | 3 | 非荧光磁粉 |  | 壳程：酸性气、甲醇蒸汽 管程：冷却水
66 | 热再生塔进料加热器 | DHR19-343 | 2 | 2.3 | 26 |  | 壁厚小于12 |  | 10 | 非荧光磁粉 |  | 壳程：贫甲醇（N1/N2） 管程：富甲醇（N3/N4）
67 | 洗涤塔底富甲醇换热器 | DHR19-340 | 2 | 3.2 | 14 |  | 壁厚小于12 |  | 7 | 非荧光磁粉 |  | 壳程：富甲醇（N1/N2）管程①：含硫甲醇（N3/N4）管程②不含硫甲醇（N5/N6）
68 | 洗涤塔段间深冷器2 | 2002YJ-R-024 | 2 | 3.4 | 18.71 | 7 | 壁厚大于等于12 |  | 7 | 非荧光磁粉 |  | 壳程：丙烯（CH2CHCH3）管程：富CO2甲醇
69 | 洗涤塔段间深冷器1 | 2002YJ-R-023 | 2 | 3.4 | 17.17 | 7 | 壁厚大于等于12 |  | 7 | 非荧光磁粉 |  | 壳程：丙烯 管程：富CO2甲醇
70 | 含硫甲醇深冷器 | 2002YJ-G-030 | 2 | 2.16 | 7 | 7 | 壁厚大于等于12 |  | 7 | 非荧光磁粉 |  | 壳程：丙烯 管程：富H2S甲醇
71 | 无硫甲醇深冷器 | 2002YJ-Z-025 | 2 | 2.16 | 28 | 10 | 壁厚大于等于12 |  | 10 | 非荧光磁粉 |  | 壳程：丙烯 管程：富CO2甲醇
72 | 热再生塔 | WH19-24 | 2 | 0.5 | 449 | 40 | 壁厚大于等于12 |  | 40 | 非荧光磁粉 |  | 富甲醇
73 | 丙烯过冷器 | 2002YJ-P-033 | 2 | 2.16 | 1.09 |  | 壁厚小于12 |  | 1.5 | 非荧光磁粉 |  | 壳程：丙烯（气/液） 管程：丙烯液
74 | 惰气冷却器 | 2002YJ-P-034 | 2 | 2.16 | 0.731 |  | 壁厚小于12 |  | 1.5 | 非荧光磁粉 |  | 壳程：丙烯 管程：惰气
75 | CO置换尾气压缩机末段出口冷却器 | 2002YJ-P-070 | 2 | 2.8 | 0.36 |  | 壁厚小于12 |  | 1.5 | 非荧光磁粉 |  | 壳程：CO置换尾气 管程：冷却水
76 | CO置换尾气压缩机四段出口冷却器 | 2002YJ-P-069 | 2 | 2.8 | 0.35 |  | 壁厚小于12 |  | 1.5 | 非荧光磁粉 |  | 壳程：CO置换尾气 管程：冷却水
77 | CO置换尾气压缩机三段出口冷却器 | 2002YJ-Q-066 | 2 | 2.8 | 0.77 |  | 壁厚小于12 |  | 1.5 | 非荧光磁粉 |  | 壳程：CO置换尾气 管程：冷却水
78 | CO置换尾气压缩机二段出口冷却器 | 2002YJ-Q-065 | 2 | 1.4 | 0.754 |  | 壁厚小于12 |  | 1.5 | 非荧光磁粉 |  | 壳程：CO置换尾气 管程：冷却水
79 | CO置换尾气压缩机一段出口冷却器 | 2002YJ-G-064 | 2 | 1.4 | 0.754 |  | 壁厚小于12 |  | 1.5 | 非荧光磁粉 |  | 壳程：CO置换尾气 管程：冷却水
80 | CO压缩机末端出口冷却器 | 2002YJ-R-044 | 2 | 1 | 4.84 |  | 壁厚小于12 |  | 3 | 非荧光磁粉 |  | 壳程：CO产品气 管程：冷却水
81 | CO压缩机一段出口冷却器 | 2002YJ-R-042 | 2 | 0.9 | 4.84 |  | 壁厚小于12 |  | 3 | 非荧光磁粉 |  | 壳程：CO产品气 管程：冷却水
82 | CO压缩机二段出口冷却器 | 2002YJ-R-043 | 2 | 0.9 | 4.84 |  | 壁厚小于12 |  | 3 | 非荧光磁粉 |  | 壳程：CO产品气 管程：冷却水
83 | 丙烯闪蒸槽 | 2019182 | 3 | 2.16 | 71 | 15 | 壁厚大于等于12 |  | 15 | 非荧光磁粉 |  | 丙烯（C3H6）
84 | TSA预处理再生气冷却器 | 2002YJ-G-061 | 1 | 0.7 | 0.72 |  | 壁厚小于12 |  | 1.5 | 非荧光磁粉 |  | 壳程：TSA再生气（100%N2）管程：冷却水（100%H2O）
85 | 变温吸附塔 | 2019173-4 | 3 | 2.5 | 62.1 | 15 | 壁厚大于等于12 |  | 15 | 非荧光磁粉 |  | CO、CO2、H2、N2、CH4、甲醇
86 | 变温吸附塔 | 2019173-3 | 3 | 2.5 | 62.1 | 15 | 壁厚大于等于12 |  | 15 | 非荧光磁粉 |  | CO、CO2、H2、N2、CH4、甲醇
87 | 变温吸附塔 | 2019173-2 | 3 | 2.5 | 110.1 | 15 | 壁厚大于等于12 |  | 15 | 非荧光磁粉 |  | CO、CO2、H2、N2、CH4
88 | 变温吸附塔 | 2019173-1 | 3 | 2.5 | 110.1 | 15 | 壁厚大于等于12 |  | 15 | 非荧光磁粉 |  | CO、CO2、H2、N2、CH4
89 | 提氢吸附塔 | F20019-8 | 3 | 2.45 | 53.7 | 10 | 壁厚大于等于12 |  | 10 | 非荧光磁粉 |  | 粗氢气
90 | 提氢吸附塔 | F20019-7 | 3 | 2.45 | 53.7 | 10 | 壁厚大于等于12 |  | 10 | 非荧光磁粉 |  | 粗氢气
91 | 提氢吸附塔 | F20019-6 | 3 | 2.45 | 53.7 | 10 | 壁厚大于等于12 |  | 10 | 非荧光磁粉 |  | 粗氢气
92 | 提氢吸附塔 | F20019-4 | 3 | 2.45 | 53.7 | 10 | 壁厚大于等于12 |  | 10 | 非荧光磁粉 |  | 粗氢气
93 | 提氢吸附塔 | F20019-5 | 3 | 2.45 | 53.7 | 10 | 壁厚大于等于12 |  | 10 | 非荧光磁粉 |  | 粗氢气
94 | 提氢吸附塔 | F20019-3 | 3 | 2.45 | 53.7 | 10 | 壁厚大于等于12 |  | 10 | 非荧光磁粉 |  | 粗氢气
95 | 提氢吸附塔 | F20019-2 | 3 | 2.45 | 53.7 | 10 | 壁厚大于等于12 |  | 10 | 非荧光磁粉 |  | 粗氢气
96 | 提氢吸附塔 | F20019-1 | 3 | 2.45 | 53.7 | 10 | 壁厚大于等于12 |  | 10 | 非荧光磁粉 |  | 粗氢气
97 | 逆放气缓冲罐 | Y20021-1 | 2 | 0.5 | 164.9 | 20 | 壁厚大于等于12 |  | 20 | 非荧光磁粉 |  | CO、CO2、H2、N2、CH4
98 | 二段入口分离器 | 2019185 | 2 | 2.2 | 5.2 |  | 壁厚小于12 |  | 3 | 非荧光磁粉 |  | 丙烯
99 | 污甲醇罐 | 19R149 | 1 | 0.7 | 27.4 |  | 壁厚小于12 |  | 10 | 非荧光磁粉 |  | 污甲醇
100 | 甲醇水分离塔再沸器 | ELA19-0779 | 1 | 1.5 | 1.93 |  | 壁厚小于12 |  | 3 | 非荧光磁粉 |  | 壳程：蒸汽/冷凝液 管程：水
101 | 贫甲醇/半贫甲醇换热器 | DHR19-341 | 2 | 7.2 | 13 | 7 | 壁厚大于等于12 |  | 7 | 非荧光磁粉 |  | 壳程：半贫甲醇（N1/N2）管程：贫甲醇（N3/N4）
102 | 热再生塔再沸器 | ELB19-0777 | 2 | 0.8 | 3.15 |  | 壁厚小于12 |  | 3 | 非荧光磁粉 |  | 壳程：蒸汽 管程：甲醇
103 | 半贫液洗涤塔 | X19046 | 2 | 0.4 | 184.5 | 20 | 壁厚大于等于12 |  | 20 | 非荧光磁粉 |  | 甲醇、甲烷、二氧化碳、一氧化碳等
104 | 甲醇水分离塔 | WH19-25 | 2 | 0.5 | 87.1 |  | 壁厚小于12 |  | 15 | 非荧光磁粉 |  | CH3OH、CO2、H2O
105 | 氮气冷却器 | 2002YJ-Q-035 | 2 | 0.7 | 5 |  | 壁厚小于12 |  | 3 | 非荧光磁粉 |  | 壳程：冷却水 管程：开车氮气
106 | H2S浓缩塔 | X19044 | 2 | 0.4 | 734.8 | 40 | 壁厚大于等于12 |  | 40 | 非荧光磁粉 |  | 甲醇、二氧化碳、硫化氢等、氮气
107 | 中压闪蒸塔 | X19043 | 2 | 1 | 206 | 20 | 壁厚大于等于12 |  | 20 | 非荧光磁粉 |  | 壳程：（塔顶气体）：CH3OH、C2O、H2、N2、H2S、Ar、CH4、CO 管程：（塔底液）CH3OH、C2O、H2、N2、H2S、H2O、CH4、CO
108 | 冷凝液预热器 | 2020-03 | 1 | 0.6 | 5 |  | 壁厚小于12 |  | 3 | 非荧光磁粉 |  | 壳程：冷凝液 管程：汽提气/冷凝液
109 | 贫甲醇过滤器 | CL20032 | 2 | 1.7 | 1.73 |  | 壁厚小于12 |  | 3 | 非荧光磁粉 |  | 贫甲醇
110 | 贫甲醇过滤器 | CL20031 | 2 | 1.7 | 1.73 |  | 壁厚小于12 |  | 3 | 非荧光磁粉 |  | 贫甲醇
111 | 气体冷却器 | 19R407 | 2 | 0.7 | 3.8 |  | 壁厚小于12 |  | 3 | 非荧光磁粉 |  | 壳程：水 管程：富氮气
112 | 锅炉给水冷却器 | EMB19-0782 | 2 | 4.2 | 1.21 |  | 壁厚小于12 |  | 1.5 | 非荧光磁粉 |  | 壳程：锅炉给水 管程：循环水
113 | 提氨塔塔底再沸器 | Y20-0899 | 2 | 0.9 | 2.6 |  | 壁厚小于12 |  | 3 | 非荧光磁粉 |  | 壳程：低压蒸汽 管程：工艺冷凝液
114 | 2#脱毒槽 | Y22015-2 | 3 | 2.9 | 50.1 | 10 | 壁厚大于等于12 |  | 10 | 非荧光磁粉 |  | 转化气
115 | 2#脱毒槽 | Y22015-1 | 3 | 2.9 | 50.1 | 10 | 壁厚大于等于12 |  | 10 | 非荧光磁粉 |  | 转化气
116 | 二进缓冲器 | 2020C0103 | 2 | 1.6 | 0.065 |  | 壁厚小于12 |  | 1 | 非荧光磁粉 |  | N2=43.7%/CO2=39.4%/H2=14.4%
117 | 一级进口分离器 | 2020S0105 | 2 | 1 | 0.63 |  | 壁厚小于12 |  | 1.5 | 非荧光磁粉 |  | N2=43.7%/CO2=39.4%/H2=14.4%
118 | 二排缓冲器 | 2020C0104 | 2 | 3 | 0.065 |  | 壁厚小于12 |  | 1 | 非荧光磁粉 |  | N2=43.7%/CO2=39.4%/H2=14.4%
119 | 集油器 | 2020C0110 | 2 | 0.5 | 0.15 |  | 壁厚小于12 |  | 1 | 非荧光磁粉 |  | 解吸气（H2=71%）
120 | 一级缓冲器 | 2020C0101 | 2 | 0.9 | 0.113 |  | 壁厚小于12 |  | 1 | 非荧光磁粉 |  | N2、H2、CO2
121 | 一级冷却器 | 2020E0111 | 2 | 0.5 | 61.3 |  | 壁厚小于12 |  | 15 | 非荧光磁粉 |  | 壳程：冷却水 管程：解吸气
122 | 一排缓冲器 | 2020C0109 | 2 | 0.5 | 2.26 |  | 壁厚小于12 |  | 3 | 非荧光磁粉 |  | 解吸气
123 | 一排缓冲器 | 2020C0102 | 2 | 1.6 | 0.113 |  | 壁厚小于12 |  | 1 | 非荧光磁粉 |  | N2、H2、CO2
124 | 一排缓冲器 | 2020C0122 | 2 | 0.5 | 2.26 |  | 壁厚小于12 |  | 3 | 非荧光磁粉 |  | 解吸气
125 | 硝酸处理罐 | F19238 | 1 | 0.6 | 41.4 |  | 壁厚小于12 |  | 10 | 非荧光磁粉 |  | 酸，碱中和液
126 | NO发生器 | 19R154 | 2 | 0.6 | 45 | 10 | 壁厚大于等于12 |  | 10 | 非荧光磁粉 |  | 酸，碱中和液
127 | 不凝气处理塔 | 1911TY-J-111 | 2 | 0.55 | 246 | 24 | 壁厚大于等于12 |  | 24 | 非荧光磁粉 |  | 塔顶：亚硝酸甲酯/O2/CO/NO/N2/CH40/H2O 塔釜：亚硝酸甲酯/甲醇/碳酸二甲酯/水/硝酸/MF/N2/CO2
128 | 合成反应器吹扫罐 | RLB19-0657 | 2 | 0.6 | 447 |  | 壁厚小于12 |  | 40 | 非荧光磁粉 |  | 合成吹扫气
129 | 合成反应器吹扫罐 | RLB19-0658 | 2 | 0.6 | 447 |  | 壁厚小于12 |  | 40 | 非荧光磁粉 |  | 合成吹扫气
130 | 1#低压蒸汽冷凝液分液罐 | 2001TY-J-007 | 1 | 0.5 | 4.43 |  | 壁厚小于12 |  | 3 | 非荧光磁粉 |  | 低压蒸汽及冷凝液
131 | 合成循环气预热器 | WH19-33-2 | 2 | 0.68 | 5 |  | 壁厚小于12 |  | 3 | 非荧光磁粉 |  | 壳程：蒸汽/冷凝液 管程：合成循环气
132 | 1#低压蒸汽冷凝液分液罐 | 2001TY-J-006 | 1 | 0.5 | 4.43 |  | 壁厚小于12 |  | 3 | 非荧光磁粉 |  | 低压蒸汽及冷凝液
133 | 合成循环气预热器 | WH19-33-1 | 2 | 0.68 | 5 |  | 壁厚小于12 |  | 3 | 非荧光磁粉 |  | 壳程：蒸汽/冷凝液 管程：合成循环气
134 | DMO减压脱轻塔再沸器 | 19V838R | 1 | 1.5 | 4.8 |  | 壁厚小于12 |  | 3 | 非荧光磁粉 |  | 壳程：蒸汽/冷凝液管程：DMO
135 | DMC加压塔进料预热器 | 19V854R | 2 | 2.4 | 1.23 |  | 壁厚小于12 |  | 1.5 | 非荧光磁粉 |  | 壳程：粗甲醇 管程：粗DMC
136 | 事故氮气储罐 | 2001TY-J-011 | 2 | 6 | 53.6 | 10 | 壁厚大于等于12 |  | 10 | 非荧光磁粉 |  | 中压氮气
137 | 合成反应器 | 19235R-7 | 2 | 0.69 | 84.3 | 15 | 壁厚大于等于12 |  | 15 | 非荧光磁粉 |  | 壳程：水 管程：CO、N0、亚硝酸甲酯、氮气、氢气等
138 | 合成反应器 | 19235R-5 | 2 | 0.69 | 84.3 | 15 | 壁厚大于等于12 |  | 15 | 非荧光磁粉 |  | 壳程：水 管程：CO、N0、亚硝酸甲酯、氮气、氢气等
139 | 合成反应器 | 19235R-4 | 2 | 0.69 | 84.3 | 15 | 壁厚大于等于12 |  | 15 | 非荧光磁粉 |  | 壳程：水 管程：CO、N0、亚硝酸甲酯、氮气、氢气等
140 | 合成反应器 | 19235R-3 | 2 | 0.69 | 84.3 | 15 | 壁厚大于等于12 |  | 15 | 非荧光磁粉 |  | 壳程：水 管程：CO、N0、亚硝酸甲酯、氮气、氢气等
141 | 合成反应器 | 19235R-2 | 2 | 0.69 | 84.3 | 15 | 壁厚大于等于12 |  | 15 | 非荧光磁粉 |  | 壳程：水 管程：CO、N0、亚硝酸甲酯、氮气、氢气等
142 | 合成反应器 | 19235R-1 | 2 | 0.69 | 84.3 | 15 | 壁厚大于等于12 |  | 15 | 非荧光磁粉 |  | 壳程：水 管程：CO、N0、亚硝酸甲酯、氮气、氢气等
143 | 还原塔进料预热器 | WH19-31-2 | 2 | 1.2 | 5 |  | 壁厚小于12 |  | 3 | 非荧光磁粉 |  | 壳程：蒸汽/冷凝液 管程：亚钠塔釜液
144 | 还原塔进料预热器 | WH19-31-1 | 2 | 1.2 | 5 |  | 壁厚小于12 |  | 3 | 非荧光磁粉 |  | 壳程：蒸汽/冷凝液 管程：亚钠塔釜液
145 | 亚钠反应塔预热器 | WH19-30-2 | 2 | 1.2 | 5 |  | 壁厚小于12 |  | 3 | 非荧光磁粉 |  | 壳程：蒸汽/冷凝液 管程：混合料液
146 | 亚钠反应塔预热器 | WH19-30-1 | 2 | 1.2 | 5 |  | 壁厚小于12 |  | 3 | 非荧光磁粉 |  | 壳程：蒸汽/冷凝液 管程：混合料液
147 | 亚钠反应塔加热器 | WH19-29-1 | 2 | 1 | 5 |  | 壁厚小于12 |  | 3 | 非荧光磁粉 |  | 壳程：蒸汽/冷凝液 管程：亚钠塔釜液
148 | DMO吸收塔前冷却器 | WH19-34-2 | 2 | 0.9 | 5 | 3 | 壁厚大于等于12 |  | 3 | 非荧光磁粉 |  | 壳程：反应气 管程：60℃热水
149 | DMO吸收塔前冷却器 | WH19-34-1 | 2 | 0.9 | 5 | 3 | 壁厚大于等于12 |  | 3 | 非荧光磁粉 |  | 壳程：反应气 管程：60℃热水
150 | 合成循环气加热器 | WH19-32-2 | 2 | 2.9 | 5 | 3 | 壁厚大于等于12 |  | 3 | 非荧光磁粉 |  | 壳程：蒸汽/蒸汽冷凝液 管程：开车氮气
151 | 合成循环气加热器 | WH19-32-1 | 2 | 2.9 | 5 | 3 | 壁厚大于等于12 |  | 3 | 非荧光磁粉 |  | 壳程：蒸汽/蒸汽冷凝液 管程：开车氮气
152 | 硝酸还原气提塔 | 1911TY-J-103 | 2 | 0.65 | 17 |  | 壁厚小于12 |  | 7 | 非荧光磁粉 |  | 塔顶：MN/CO/NO/N2/CH40/DMC/H20；塔底：H20/CH40/DMC
153 | 硝酸还原气提塔 | 1911TY-J-102 | 2 | 0.65 | 17 |  | 壁厚小于12 |  | 7 | 非荧光磁粉 |  | 塔顶：MN/CO/NO/N2/CH40/DMC/H20；塔底：H20/CH40/DMC
154 | DMC精制塔塔釜冷却器 | 19V858R | 2 | 1 | 0.17 |  | 壁厚小于12 |  | 1 | 非荧光磁粉 |  | 壳程：DMC 管程：循环水
155 | DMC常压塔釜液冷却器 | 19V853R | 2 | 1.1 | 0.187 |  | 壁厚小于12 |  | 1 | 非荧光磁粉 |  | 壳程：粗甲醇 管程：循环水
156 | DMC加压塔回流罐 | F19252 | 2 | 1.4 | 11.7 |  | 壁厚小于12 |  | 7 | 非荧光磁粉 |  | 粗甲醇（甲醇，DMC）
157 | 蒸汽冷凝液冷却器 | 19V862R | 1 | 1.4 | 0.23 |  | 壁厚小于12 |  | 1 | 非荧光磁粉 |  | 壳程：蒸汽冷凝液 管程：除盐水
158 | DMC产品冷却器 | 19V857R | 2 | 1 | 0.154 |  | 壁厚小于12 |  | 1 | 非荧光磁粉 |  | 壳程：DMC 管程：循环水
159 | DMC常压塔中间再沸器 | 19V850R | 2 | 0.35 | 1.58 |  | 壁厚小于12 |  | 3 | 非荧光磁粉 |  | 壳程：DMC精制塔塔顶气 管程：富甲醇
160 | DMC加压塔采出冷却器 | 19V855R | 2 | 1.4 | 0.35 |  | 壁厚小于12 |  | 1.5 | 非荧光磁粉 |  | 壳程：粗甲醇 管程：循环水
161 | DMC常压塔再沸器 | 19V849R | 2 | 1.4 | 1.44 |  | 壁厚小于12 |  | 1.5 | 非荧光磁粉 |  | 壳程：加压塔顶气 管程：粗甲醇
162 | DMO预脱轻塔进料换热器 | 19V836R | 2 | 0.6 | 3.32 | 3 | 壁厚大于等于12 |  | 3 | 非荧光磁粉 |  | 壳程：DMO-甲醇 管程：DMO
163 | DMC常压塔回流罐 | F19277 | 2 | 0.35 | 7.95 |  | 壁厚小于12 |  | 7 | 非荧光磁粉 |  | DMC常压塔不凝气及冷凝液
164 | 轻组分罐 | F19248 | 2 | 0.35 | 1.83 |  | 壁厚小于12 |  | 3 | 非荧光磁粉 |  | 轻组分（DMC，甲醇，MF）
165 | 侧线采出罐 | F19251 | 2 | 0.35 | 5.34 |  | 壁厚小于12 |  | 3 | 非荧光磁粉 |  | 粗DMC（甲醇，DMC）
166 | DMO预脱轻塔回流罐 | F19273 | 2 | 0.35 | 7.1 |  | 壁厚小于12 |  | 7 | 非荧光磁粉 |  | DMC预脱轻塔顶不凝气及冷凝液
167 | 甲醇-水精馏塔再沸器 | WH19-37 | 1 | 0.5 | 14.7 |  | 壁厚小于12 |  | 7 | 非荧光磁粉 |  | 壳程：蒸汽/冷凝液 管程：甲醇水溶液
168 | 回收甲醇冷却器 | 19V848R | 2 | 1.1 | 0.244 |  | 壁厚小于12 |  | 1 | 非荧光磁粉 |  | 壳程：回收甲醇 管程：循环水
169 | 废水冷却器 | 19V847R | 1 | 1.3 | 0.77 |  | 壁厚小于12 |  | 1.5 | 非荧光磁粉 |  | 壳程：废水 管程：循环水
170 | 废水收集塔再沸器 | 19V845R | 1 | 0.5 | 2.28 |  | 壁厚小于12 |  | 3 | 非荧光磁粉 |  | 壳程：蒸汽/冷凝液 管程：废水
171 | DMC加压塔再沸器-蒸汽冷凝液分离罐 | 2001TY-J-014 | 2 | 2.9 | 3.8 | 3 | 壁厚大于等于12 |  | 3 | 非荧光磁粉 |  | 蒸汽/蒸汽冷凝液
172 | DMC精制塔回流罐 | F19253 | 2 | 0.35 | 2.72 |  | 壁厚小于12 |  | 3 | 非荧光磁粉 |  | 甲醇、DMC
173 | DMC加压塔 | 1911TY-J-109 | 2 | 1.4 | 66.7 | 15 | 壁厚大于等于12 |  | 15 | 非荧光磁粉 |  | 塔顶：DMC、CH40 塔底：DMC、CH40
174 | DMC精制塔再沸器 | 19V856R | 2 | 1 | 0.79 |  | 壁厚小于12 |  | 1.5 | 非荧光磁粉 |  | 壳程：蒸汽/蒸汽冷凝液 管程：粗DMC
175 | DMC精制塔 | 1911TY-J-110 | 2 | 0.35 | 68.9 | 15 | 壁厚大于等于12 |  | 15 | 非荧光磁粉 |  | 塔顶DMC、CH40 塔底DMC、CH40
176 | DMC加压塔再沸器 | WH19-36 | 2 | 2.9 | 5 | 3 | 壁厚大于等于12 |  | 3 | 非荧光磁粉 |  | 壳程：蒸汽/冷凝液 管程：粗DMC
177 | DMO预脱轻塔再沸器 | 19V833R | 1 | 1.5 | 4.15 |  | 壁厚小于12 |  | 3 | 非荧光磁粉 |  | 壳程：低压蒸汽/冷凝液 管程：DMO混合物
178 | DMO预脱轻塔再沸器-蒸汽冷凝液分离罐 | 2001TY-J-012 | 1 | 1.5 | 3.17 |  | 壁厚小于12 |  | 3 | 非荧光磁粉 |  | 蒸汽/蒸汽冷凝液
179 | DMO气提塔 | 1911TY-J-104 | 2 | 0.6 | 101 |  | 壁厚小于12 |  | 15 | 非荧光磁粉 |  | 塔顶CO、MN、NO、N2、CH40 塔底DMO、CH40、DMC
180 | 合成进出口换热器 | ELB19-0731 | 2 | 0.68 | 42 | 10 | 壁厚大于等于12 |  | 10 | 非荧光磁粉 |  | 壳程：循环气 管程：反应气
181 | 合成反应器进出口换热器 | ELB19-0730 | 2 | 0.68 | 42 | 10 | 壁厚大于等于12 |  | 10 | 非荧光磁粉 |  | 壳程：循环气 管程：反应气
182 | 合成反应器汽包 | 2001TY-J-005 | 1 | 0.5 | 99.7 |  | 壁厚小于12 |  | 15 | 非荧光磁粉 |  | 水
183 | NO补加循环气压缩机入口分离器 | F19234-2 | 2 | 0.65 | 11.5 |  | 壁厚小于12 |  | 7 | 非荧光磁粉 |  | 合成循环气等
184 | NO补加循环气压缩机入口分离器 | F19234-1 | 2 | 0.65 | 11.5 |  | 壁厚小于12 |  | 7 | 非荧光磁粉 |  | 合成循环气等
185 | 亚钠反应塔加热器 | WH19-29-2 | 2 | 1 | 0.72 |  | 壁厚小于12 |  | 1.5 | 非荧光磁粉 |  | 壳程：蒸汽/冷凝液 管程：亚钠塔釜液
186 | 硝酸还原塔再沸器 | 19V832R | 2 | 0.8 | 0.75 |  | 壁厚小于12 |  | 1.5 | 非荧光磁粉 |  | 壳程：蒸汽/冷凝液 管程：还原塔釜液
187 | 硝酸还原塔 | 1911TY-J-101 | 2 | 0.74 | 140.5 |  | 壁厚小于12 |  | 16 | 非荧光磁粉 |  | MN、CO、NO、水、甲醇、硝酸
188 | 硝酸还原塔再沸器 | 19V831R | 2 | 0.8 | 0.75 |  | 壁厚小于12 |  | 1.5 | 非荧光磁粉 |  | 壳程：蒸汽/冷凝液 管程：还原塔釜液
189 | NO补加循环气压缩机入口冷却器 | ELB19-0787 | 2 | 1 | 0.4 |  | 壁厚小于12 |  | 1.5 | 非荧光磁粉 |  | 壳程：合成循环气 管程：循环水
190 | 合成反应器汽包 | 2001TY-J-003 | 1 | 0.5 | 99.7 |  | 壁厚小于12 |  | 15 | 非荧光磁粉 |  | 水
191 | 合成反应器 | 19235R-8 | 2 | 0.69 | 84.3 | 15 | 壁厚大于等于12 |  | 15 | 非荧光磁粉 |  | 壳程：水 管程：CO、N0、亚硝酸甲酯、氮气、氢气等
192 | NO补加循环气压缩机入口冷却器 | ELB19-0786 | 2 | 1 | 0.4 |  | 壁厚小于12 |  | 1.5 | 非荧光磁粉 |  | 壳程：合成循环气 管程：循环水
193 | 合成反应器汽包 | 2001TY-J-004 | 1 | 0.5 | 99.7 |  | 壁厚小于12 |  | 15 | 非荧光磁粉 |  | 水
194 | 合成反应器汽包 | 2001TY-J-002 | 1 | 0.5 | 99.7 |  | 壁厚小于12 |  | 15 | 非荧光磁粉 |  | 水
195 | 合成反应器 | 19235R-6 | 2 | 0.69 | 84.3 | 15 | 壁厚大于等于12 |  | 15 | 非荧光磁粉 |  | 壳程：水 管程：CO、N0、亚硝酸甲酯、氮气、氢气等
196 | 硝酸还原塔 | 1911TY-J-100 | 2 | 0.74 | 140.5 |  | 壁厚小于12 |  | 20 | 非荧光磁粉 |  | MN、CO、NO、水、甲醇、硝酸
197 | 事故氮气储罐 | 2001TY-J-010 | 2 | 6 | 53.6 | 10 | 壁厚大于等于12 |  | 10 | 非荧光磁粉 |  | 中压氮气
198 | DMO减压脱轻塔再沸器-蒸汽冷凝液分液罐 | 2001TY-J-013 | 1 | 1.5 | 3.17 |  | 壁厚小于12 |  | 3 | 非荧光磁粉 |  | 蒸汽/蒸汽冷凝液
199 | 亚钠反应塔 | RLB19-0655 | 2 | 0.65 | 522 | 40 | 壁厚大于等于12 |  | 40 | 非荧光磁粉 |  | 甲醇、水、硝酸、亚硝酸甲酯、碳酸二甲酯、N2
200 | 酯化塔 | RLB19-0652 | 2 | 0.65 | 672 | 40 | 壁厚大于等于12 |  | 40 | 非荧光磁粉 |  | 塔顶：MN、O2、CO、NO、N2、甲醇 塔底：MN、O2、CO、NO、N2、甲醇 、硝酸
201 | 酯化塔 | RLB19-0650 | 2 | 0.65 | 672 | 40 | 壁厚大于等于12 |  | 40 | 非荧光磁粉 |  | 塔顶：MN、O2、CO、NO、N2、甲醇 塔底：MN、O2、CO、NO、N2、甲醇 、硝酸
202 | 亚钠反应塔 | RLB19-0656 | 2 | 0.65 | 522 | 40 | 壁厚大于等于12 |  | 40 | 非荧光磁粉 |  | 甲醇、水、硝酸、亚硝酸甲酯、碳酸二甲酯、N2
203 | DMO吸收塔 | RLB19-0653 | 2 | 0.6 | 525 | 40 | 壁厚大于等于12 |  | 40 | 非荧光磁粉 |  | 亚硝酸甲醇、草酸二甲醇、CO、NO、N2、甲醇、碳酸二甲酯
204 | 酯化塔 | RLB19-0651 | 2 | 0.65 | 672 | 40 | 壁厚大于等于12 |  | 40 | 非荧光磁粉 |  | 塔顶：MN、O2、CO、NO、N2、甲醇 塔底：MN、O2、CO、NO、N2、甲醇 、硝酸
205 | 酯化塔 | RLB19-0649 | 2 | 0.65 | 672 | 40 | 壁厚大于等于12 |  | 40 | 非荧光磁粉 |  | 塔顶：MN、O2、CO、NO、N2、甲醇 塔底：MN、O2、CO、NO、N2、甲醇 、硝酸
206 | DMO吸收塔 | RLB19-0654 | 2 | 0.6 | 525 | 40 | 壁厚大于等于12 |  | 40 | 非荧光磁粉 |  | 亚硝酸甲醇、草酸二甲醇、CO、NO、N2、甲醇、碳酸二甲酯
207 | 粗乙二醇分离器 | 2020-096 | 3 | 3.3 | 30.55 | 10 | 壁厚大于等于12 |  | 10 | 非荧光磁粉 |  | 加氢循环气（G）、粗乙二醇（L）
208 | 加氢循环气加热器 | WH19-39-1 | 2 | 3.3 | 5 | 3 | 壁厚大于等于12 |  | 3 | 非荧光磁粉 |  | 壳程：中压蒸汽/蒸汽冷凝液 管程：加氢循环气
209 | 加氢循环气加热器 | WH19-39-2 | 2 | 3.3 | 5 | 3 | 壁厚大于等于12 |  | 3 | 非荧光磁粉 |  | 壳程：中压蒸汽/蒸汽冷凝液 管程：加氢循环气
210 | 加氢循环气预热器 | WH19-38-2 | 2 | 3.3 | 9.7 | 7 | 壁厚大于等于12 |  | 7 | 非荧光磁粉 |  | 壳程：中压蒸汽/蒸汽冷凝液 管程：加氢循环气
211 | 加氢循环气预热器 | WH19-38-1 | 2 | 3.3 | 9.7 | 7 | 壁厚大于等于12 |  | 7 | 非荧光磁粉 |  | 壳程：中压蒸汽/蒸汽冷凝液 管程：加氢循环气
212 | 粗乙二醇分离器 | 2020-095 | 3 | 3.3 | 30.55 | 10 | 壁厚大于等于12 |  | 10 | 非荧光磁粉 |  | 加氢循环气（G）、粗乙二醇（L）
213 | 加氢反应器汽包 | 2001TY-J-018 | 2 | 3.9 | 15.8 | 7 | 壁厚大于等于12 |  | 7 | 非荧光磁粉 |  | 水/蒸汽
214 | 加氢反应器汽包 | 2001TY-J-020 | 2 | 3.9 | 15.8 | 7 | 壁厚大于等于12 |  | 7 | 非荧光磁粉 |  | 水/蒸汽
215 | 加氢反应器汽包 | 2001TY-J-019 | 2 | 3.9 | 15.8 | 7 | 壁厚大于等于12 |  | 7 | 非荧光磁粉 |  | 水/蒸汽
216 | 加氢反应器汽包 | 2001TY-J-017 | 2 | 3.9 | 15.8 | 7 | 壁厚大于等于12 |  | 7 | 非荧光磁粉 |  | 水/蒸汽
217 | 加氢反应器汽包 | 2001TY-J-016 | 2 | 3.9 | 15.8 | 7 | 壁厚大于等于12 |  | 7 | 非荧光磁粉 |  | 水/蒸汽
218 | 加氢反应器汽包 | 2001TY-J-015 | 2 | 3.9 | 15.8 | 7 | 壁厚大于等于12 |  | 7 | 非荧光磁粉 |  | 水/蒸汽
219 | 乙二醇产品塔顶冷凝器 | WH19-44-2 | 1 | 0.5 | 5 |  | 壁厚小于12 |  | 3 | 非荧光磁粉 |  | 壳程：锅炉给水/低低压蒸汽 管程：乙二醇/不凝气
220 | 乙二醇产品塔顶冷凝器 | WH19-44-1 | 1 | 0.5 | 5 |  | 壁厚小于12 |  | 3 | 非荧光磁粉 |  | 壳程：锅炉给水/低低压蒸汽 管程：乙二醇/不凝气
221 | 乙二醇产品塔再沸器 | WH19-43 | 1 | 0.5 | 5 | 3 | 壁厚大于等于12 |  | 3 | 非荧光磁粉 |  | 壳程：蒸汽/冷凝液 管程：粗乙二醇
222 | 加氢反应器进出口换热器 | 19275R-4 | 3 | 3.3 | 31.5 | 10 | 壁厚大于等于12 |  | 10 | 非荧光磁粉 |  | 壳程：加氢循环气 管程：加氢反应气
223 | 加氢反应器进出口换热器 | 19275R-3 | 3 | 3.3 | 31.5 | 10 | 壁厚大于等于12 |  | 10 | 非荧光磁粉 |  | 壳程：加氢循环气 管程：加氢反应气
224 | 排污冷却器 | F19204-2 | 2 | 4 | 0.1 |  | 壁厚小于12 |  | 1 | 非荧光磁粉 |  | 壳程：汽包排污水 管程：循环冷却水
225 | 排污冷却器 | F19204-1 | 2 | 4 | 0.1 |  | 壁厚小于12 |  | 1 | 非荧光磁粉 |  | 壳程：汽包排污水 管程：循环冷却水
226 | 闪蒸气冷却器 | F19203-2 | 2 | 0.7 | 0.108 |  | 壁厚小于12 |  | 1 | 非荧光磁粉 |  | 壳程：闪蒸气（G），冷冻液（L）等；管程：循环冷却水
227 | 闪蒸气冷却器 | F19203-1 | 2 | 0.7 | 0.108 |  | 壁厚小于12 |  | 1 | 非荧光磁粉 |  | 壳程：闪蒸气（G），冷冻液（L）等；管程：循环冷却水
228 | 甲醇-水精馏塔回流罐 | F19275 | 2 | 0.35 | 25.34 |  | 壁厚小于12 |  | 7 | 非荧光磁粉 |  | 甲醇-水精馏塔顶不凝气及冷凝液
229 | 2#甲醇回收塔再沸器 | WH19-41 | 1 | 1.5 | 14.6 |  | 壁厚小于12 |  | 7 | 非荧光磁粉 |  | 壳程：中压蒸汽/蒸汽冷凝液 管程：粗乙二醇
230 | 1#甲醇回收塔再沸器 | WH19-40-2 | 1 | 0.5 | 5 |  | 壁厚小于12 |  | 3 | 非荧光磁粉 |  | 壳程：LS（蒸汽）/冷凝液 管程：粗乙二醇
231 | 醇酯混合物冷却器 | F19223 | 2 | 0.7 | 0.156 |  | 壁厚小于12 |  | 1 | 非荧光磁粉 |  | 壳程：醇酯混合物 管程：循环冷却水
232 | 1#甲醇回收塔再沸器 | WH19-40-1 | 1 | 0.5 | 5 |  | 壁厚小于12 |  | 3 | 非荧光磁粉 |  | 壳程：LS（蒸汽）/冷凝液 管程：粗乙二醇
233 | 粗乙二醇闪蒸槽 | F19236-1 | 2 | 0.7 | 17.9 |  | 壁厚小于12 |  | 7 | 非荧光磁粉 |  | 闪蒸汽、粗乙二醇等
234 | 粗甲醇闪蒸槽 | F19237-1 | 2 | 0.7 | 17.9 |  | 壁厚小于12 |  | 7 | 非荧光磁粉 |  | 闪蒸汽、粗甲醇等
235 | 粗乙二醇闪蒸槽 | F19236-2 | 2 | 0.7 | 17.9 |  | 壁厚小于12 |  | 7 | 非荧光磁粉 |  | 闪蒸汽、粗乙二醇等
236 | 加氢循环气压缩机入口分离器 | 2020-102 | 3 | 3.3 | 17.8 | 7 | 壁厚大于等于12 |  | 7 | 非荧光磁粉 |  | 加氢循环气（G）、粗甲醇（L）
237 | 加氢反应器进出口换热器 | 19275R-1 | 3 | 3.3 | 31.5 | 10 | 壁厚大于等于12 |  | 10 | 非荧光磁粉 |  | 壳程：加氢循环气 管程：加氢反应气
238 | 脱水塔再沸器冷凝液罐 | 2001TY-J-022 | 1 | 1.5 | 0.89 |  | 壁厚小于12 |  | 1.5 | 非荧光磁粉 |  | 蒸汽/蒸汽冷凝液
239 | 2#乙二醇回收塔再沸器 | ELA19-0792 | 1 | 1.5 | 2.68 |  | 壁厚小于12 |  | 3 | 非荧光磁粉 |  | 壳程：低压蒸汽/蒸汽冷凝液 管程：粗二乙二醇
240 | 1#乙二醇回收塔再沸器 | ELA19-0790 | 1 | 1.5 | 4.7 |  | 壁厚小于12 |  | 3 | 非荧光磁粉 |  | 壳程：低压蒸汽/蒸汽冷凝液 管程：粗二乙二醇
241 | 脱轻塔顶冷凝器 | 19M002B | 1 | 0.5 | 38 | 10 | 壁厚大于等于12 |  | 10 | 非荧光磁粉 |  | 壳程：锅炉给水/低压蒸汽 管程：轻质醇、不凝气（易爆）
242 | 脱轻塔顶冷凝器 | 19M002A | 1 | 0.5 | 38 | 10 | 壁厚大于等于12 |  | 10 | 非荧光磁粉 |  | 壳程：锅炉给水/低压蒸汽 管程：轻质醇、不凝气（易爆）
243 | 1#乙二醇回收塔再沸器冷凝液罐 | 2001TY-J-021 | 1 | 1.5 | 0.89 |  | 壁厚小于12 |  | 1.5 | 非荧光磁粉 |  | 蒸汽/蒸汽冷凝液
244 | 加氢反应器进出口换热器 | 19275R-5 | 3 | 3.3 | 31.5 | 10 | 壁厚大于等于12 |  | 10 | 非荧光磁粉 |  | 壳程：加氢循环气 管程：加氢反应气
245 | 加氢反应器进出口换热器 | 19275R-2 | 3 | 3.3 | 31.5 | 10 | 壁厚大于等于12 |  | 10 | 非荧光磁粉 |  | 壳程：加氢循环气 管程：加氢反应气
246 | 脱轻塔再沸器 | WH19-42-2 | 1 | 1.5 | 23.5 |  | 壁厚小于12 |  | 7 | 非荧光磁粉 |  | 壳程：低压蒸汽/冷凝液 管程：粗二乙醇
247 | 加氢循环气压缩机入口分离器 | 2020-101 | 3 | 3.3 | 17.8 | 7 | 壁厚大于等于12 |  | 7 | 非荧光磁粉 |  | 加氢循环气（G）、粗甲醇（L）
248 | 脱轻塔再沸器 | WH19-42-1 | 1 | 1.5 | 23.5 |  | 壁厚小于12 |  | 7 | 非荧光磁粉 |  | 壳程：低压蒸汽/冷凝液 管程：粗二乙醇
249 | 粗甲醇闪蒸槽 | F19237-2 | 2 | 0.7 | 17.9 |  | 壁厚小于12 |  | 7 | 非荧光磁粉 |  | 闪蒸汽、粗甲醇等
250 | 逆放气罐 | 2001TY-J-031 | 2 | 0.44 | 39.7 |  | 壁厚小于12 |  | 10 | 非荧光磁粉 |  | 逆放气
251 | 吸附塔 | F20020-8 | 2 | 3.3 | 11.6 | 7 | 壁厚大于等于12 |  | 7 | 非荧光磁粉 |  | 解吸气
252 | 吸附塔 | F20020-6 | 2 | 3.3 | 11.6 | 7 | 壁厚大于等于12 |  | 7 | 非荧光磁粉 |  | 解吸气
253 | 吸附塔 | F20020-7 | 2 | 3.3 | 11.6 | 7 | 壁厚大于等于12 |  | 7 | 非荧光磁粉 |  | 解吸气
254 | 吸附塔 | F20020-5 | 2 | 3.3 | 11.6 | 7 | 壁厚大于等于12 |  | 7 | 非荧光磁粉 |  | 解吸气
255 | 吸附塔 | F20020-4 | 2 | 3.3 | 11.6 | 7 | 壁厚大于等于12 |  | 7 | 非荧光磁粉 |  | 解吸气
256 | 吸附塔 | F20020-3 | 2 | 3.3 | 11.6 | 7 | 壁厚大于等于12 |  | 7 | 非荧光磁粉 |  | 解吸气
257 | 吸附塔 | F20020-2 | 2 | 3.3 | 11.6 | 7 | 壁厚大于等于12 |  | 7 | 非荧光磁粉 |  | 解吸气
258 | 吸附塔 | F20020-1 | 2 | 3.3 | 11.6 | 7 | 壁厚大于等于12 |  | 7 | 非荧光磁粉 |  | 解吸气
259 | 粗乙二醇冷却器 | F19230 | 2 | 0.9 | 0.253 |  | 壁厚小于12 |  | 1 | 非荧光磁粉 |  | 壳程：轻质醇 管程：循环水
260 | 回收甲醇冷却器 | F19207 | 2 | 0.7 | 0.92 |  | 壁厚小于12 |  | 1.5 | 非荧光磁粉 |  | 壳程：回收甲醇 管程：循环冷却水
261 | 粗乙二醇退料冷却器 | F19205 | 2 | 1.2 | 4.38 |  | 壁厚小于12 |  | 3 | 非荧光磁粉 |  | 壳程：粗乙二醇 管程：循环冷却水
262 | 火炬气分液罐 | F19241 | 2 | 0.4 | 89 |  | 壁厚小于12 |  | 15 | 非荧光磁粉 |  | 气：氢气，一氧化碳 液：甲醇、DMC
263 | 脱醛塔再沸器 | F19226 | 1 | 1.5 | 5.37 |  | 壁厚小于12 |  | 3 | 非荧光磁粉 |  | 壳程：低压蒸汽/冷凝液 管程：粗乙二醇
264 | 乙醇回收塔再沸器 | F19219 | 1 | 0.5 | 0.62 |  | 壁厚小于12 |  | 1.5 | 非荧光磁粉 |  | 壳程：低压蒸汽，蒸汽冷凝液 管程：醇脂混合物
265 | 脱水塔再沸器 | F19212 | 1 | 1.5 | 4.76 |  | 壁厚小于12 |  | 3 | 非荧光磁粉 |  | 壳程：低压蒸汽/冷凝液 管程：粗乙二醇
266 | 低低压蒸汽冷凝液冷却器 | F19206 | 1 | 1.4 | 1.08 |  | 壁厚小于12 |  | 1.5 | 非荧光磁粉 |  | 壳程：蒸汽冷凝液 管程：除盐水
267 | 原料气罐 | 2001TY-J-027 | 2 | 3.3 | 10.9 | 7 | 壁厚大于等于12 |  | 7 | 非荧光磁粉 |  | 原料气
268 | 顺放罐 | 2001TY-J-029 | 2 | 1.1 | 14.8 |  | 壁厚小于12 |  | 7 | 非荧光磁粉 |  | 顺放气
269 | 0.5MPa蒸汽闪蒸槽 | 2001TY-J-001 | 1 | 0.8 | 63.6 |  | 壁厚小于12 |  | 15 | 非荧光磁粉 |  | 低压蒸汽、蒸汽冷凝液
270 | 乙二醇产品塔冷凝液罐 | 2001TY-J-026 | 1 | 0.6 | 1.83 |  | 壁厚小于12 |  | 3 | 非荧光磁粉 |  | 蒸汽/蒸汽冷凝液
271 | 脱轻塔再沸器冷凝液罐 | 2001TY-J-025 | 1 | 1.5 | 1.83 |  | 壁厚小于12 |  | 3 | 非荧光磁粉 |  | 蒸汽/蒸汽冷凝液
272 | 脱轻塔再沸器冷凝液罐 | 2001TY-J-024 | 1 | 1.5 | 1.83 |  | 壁厚小于12 |  | 3 | 非荧光磁粉 |  | 蒸汽/蒸汽冷凝液
273 | 加氢保护床 | 1911TY-J-117 | 3 | 3.3 | 71.5 | 15 | 壁厚大于等于12 |  | 15 | 非荧光磁粉 |  | 加氢反应气
274 | 加氢保护床 | 1911TY-J-116 | 3 | 3.3 | 71.5 | 15 | 壁厚大于等于12 |  | 15 | 非荧光磁粉 |  | 加氢反应气
275 | 氢回收水洗塔 | SMB20-0031 | 2 | 3.3 | 3.73 | 3 | 壁厚大于等于12 |  | 3 | 非荧光磁粉 |  | 原料气、锅炉水
276 | 加氢反应器进出口换热器 | 19275R-6 | 3 | 3.3 | 31.5 | 10 | 壁厚大于等于12 |  | 10 | 非荧光磁粉 |  | 壳程：加氢循环气 管程：加氢反应气
277 | 1#甲醇回收塔进料预热器 | F19208 | 2 | 1.2 | 0.173 |  | 壁厚小于12 |  | 1 | 非荧光磁粉 |  | 壳程：聚酯级乙二醇 管程：粗甲醇
278 | 2#液相加氢反应器 | F19233 | 2 | 1.2 | 7.4 |  | 壁厚小于12 |  | 7 | 非荧光磁粉 |  | 乙二醇、氢气
279 | 1#液相加氢反应器 | F19232 | 2 | 1.2 | 20.8 | 7 | 壁厚大于等于12 |  | 7 | 非荧光磁粉 |  | 乙二醇、氢气
280 | 2#甲醇回收塔再沸器冷凝液罐 | 2001TY-J-023 | 1 | 1.5 | 0.89 |  | 壁厚小于12 |  | 1.5 | 非荧光磁粉 |  | 蒸汽/蒸汽冷凝液
281 | 2#精制罐 | CLB20-0037 | 2 | 1.3 | 42.7 | 10 | 壁厚大于等于12 |  | 10 | 非荧光磁粉 |  | 乙二醇、氮气
282 | 2#精制罐 | CLB20-0036 | 2 | 1.3 | 42.7 | 10 | 壁厚大于等于12 |  | 10 | 非荧光磁粉 |  | 乙二醇、氮气
283 | 1#精制罐 | CLB20-0034 | 2 | 1.3 | 53 |  | 壁厚小于12 |  | 10 | 非荧光磁粉 |  | 乙二醇
284 | 1#精制罐 | CLB20-0035 | 2 | 1.3 | 53 |  | 壁厚小于12 |  | 10 | 非荧光磁粉 |  | 乙二醇
[6 empty] | 1473 |  |  | 2259

## 项目4
序号 | 管道名称 （登记单元） | 管道编号 | 材质 | 公称直径（mm） | 管道长度（m） | 工作介质 | 射线检测
[7 empty] | 焊口数 | 费用/元
8 | 轻组分罐区 | P-63030 | 20# | 89 | 167.1 | 10#粗白油 | 4
11 | 轻组分罐区 | P-63033 | 20# | 89 | 7.5 | 10#粗白油 | 2
69 | 轻组分罐区 | P-63201 | 20# | 168 | 11.1 | 1#粗白油 | 2
94 | 轻组分罐区 | LC-63123 | 20# | 89 | 3.7 | 蒸汽凝液 | 2
95 | 轻组分罐区 | LC-63124 | 20# | 89 | 3.3 | 蒸汽凝液 | 2
101 | 轻组分罐区 | LS-63000 | 20# | 114 | 251.3 | 低压蒸汽 | 4
118 | 轻组分罐区 | LS-63126 | 20# | 60 | 2.7 | 低压蒸汽 | 2
125 | 轻组分罐区 | LSO-63011 | 20# | 114 | 11.6 | 轻污油 | 2
190 | 装卸车设施 | P-68160 | 20# | 168 | 3.6 | 开工柴油 | 2
227 | 重组分罐区 | LS-62010 | 20# | 88.9 | 21 | 低压蒸汽 | 2
248 | 重组分罐区 | 0W-62006 | 20# | 50 | 2 | 含油污水 | 2
252 | 重组分罐区 | P-62003 | 20# | 219.1 | 16 | 沥青 | 2
254 | 重组分罐区 | P-62005 | 20# | 219.1 | 100 | 沥青 | 4
267 | 重组分罐区 | P-62023 | 20# | 219.1 | 20 | 沥青 | 2
270 | 重组分罐区 | P-62026 | 20# | 219.1 | 14.2 | 沥青 | 2
280 | 重组分罐区 | P-62041 | 20# | 88.9 | 15 | 3#芳烃 | 2
294 | 重组分罐区 | P-62057 | 20# | 219.1 | 12 | 沥青 | 2
304 | 重组分罐区 | P-62092 | 20# | 88.9 | 5.5 | 沥青 | 2
315 | 粗芳烃罐区 | P-61001 | 20# | 273 | 21 | 粗芳烃 | 2
347 | 粗芳烃罐区 | LS-60171 | 20# | 89 | 27 | 低压蒸汽 | 2
348 | 粗芳烃罐区 | LS-60172 | 20# | 89 | 27 | 蒸汽凝液 | 2
365 | 粗芳烃罐区 | P-61023 | 20# | 273 | 15 | 煤柴 | 2
399 | 球罐区 | P-66204 | 20# | 114 | 75 | 液化气 | 2
400 | 球罐区 | P-66052 | 20# | 60.3 | 38 | 液化气 | 2
408 | 球罐区 | P-66302 | 20# | 168.3 | 14 | 液化气 | 2
412 | 球罐区 | P-66304 | 20# | 114 | 68 | 液化气 | 2
415 | 球罐区 | P-66013 | 20# | 60.3 | 13 | 液化气 | 2
422 | 球罐区 | P-66010 | 20# | 60.3 | 50 | 液化气 | 2
425 | 球罐区 | P-66040 | 20# | 114 | 40 | 液化气 | 2
430 | 球罐区 | P-66032 | 20# | 114 | 35 | 液化气 | 2
434 | G管廊 | DOW-00001 | 20# | 114 | 224 | 除氧水 | 4
457 | 工艺外管廊 | LS-00011 | A106 | 219 | 8.4 | 低压蒸汽 | 2
458 | 工艺外管廊 | P-00001 | A106 | 168.3 | 294.6 | 粗芳烃 | 4
460 | 工艺外管廊 | P-00003 | A106 | 273 | 883.8 | 粗芳烃 | 8
494 | 工艺外管廊 | LSO-00002 | A106 | 114 | 184.5 | 轻污油 | 2
495 | 工艺外管廊 | LSO-00003 | A106 | 114 | 227.7 | 轻污油 | 4
498 | 工艺外管廊 | HSO-00002 | A106 | 89 | 666.2 | 重污油 | 8
500 | 工艺外管廊 | FG-00001 | A106 | 89 | 852.7 | 天然气 | 8
520 | 工艺外管廊 | LS-00005 | A106 | 168 | 359 | 低压蒸汽 | 6
523 | 工艺外管廊 | LS-00008 | A106 | 114 | 300.2 | 低压蒸汽 | 6
527 | 工艺外管廊 | LS-01003 | A106 | 60.3 | 20 | 低压蒸汽 | 2
543 | 制氢装置-工艺管廊 | LS-10101 | A106 | 508 | 125 | 低压蒸汽 | 2
546 | 制氢装置-工艺管廊 | LC-10101 | A106 | 114 | 143.4 | 蒸汽冷凝液 | 2
550 | 空氮站 | PA-10101A | A106 | 219 | 4.2 | 空气 | 2
625 | 制氢装置-压缩单元 | CG-20204 | A106 | 457 | 46.51 | 荒煤气 | 2
680 | 制氢装置-压缩单元 | CG-20202A | A106 | 273 | 17.38 | 荒煤气 | 2
681 | 制氢装置-压缩单元 | CG-20202B | A106 | 273 | 14.16 | 荒煤气 | 2
682 | 制氢装置-压缩单元 | CG-20202C | A106 | 273 | 14.38 | 荒煤气 | 2
683 | 制氢装置-压缩单元 | CG-20202D | A106 | 273 | 14.38 | 荒煤气 | 2
690 | 制氢装置-压缩单元 | CG-20303D | A106 | 219.1 | 90.62 | 荒煤气 | 4
700 | 制氢装置-压缩单元 | CG-20305B | 20# | 114 | 133.43 | 荒煤气 | 4
701 | 制氢装置-压缩单元 | CG-20305C | 20# | 114 | 133.43 | 荒煤气 | 4
702 | 制氢装置-压缩单元 | CG-20305D | 20# | 114 | 133.43 | 荒煤气 | 4
711 | 制氢装置-压缩单元 | CG-20308A~E | 20# | 273 | 191.21 | 荒煤气 | 4
712 | 制氢装置-压缩单元 | CG-20308F/G | 20# | 323 | 89.19 | 荒煤气 | 2
713 | 制氢装置-压缩单元 | CG-20309A~E | 20# | 273 | 198.52 | 荒煤气 | 6
714 | 制氢装置-压缩单元 | CG-20309F/G | 20# | 323 | 68.75 | 荒煤气 | 2
732 | 制氢装置-压缩单元 | YW2-20301A~E | A106 | 60 | 104.46 | 含油污水 | 4
734 | 制氢装置-压缩单元 | YW-20302A~E | A106 | 60 | 36.76 | 含油污水 | 2
830 | 荒煤气预处理单元 | 1A-30102D | A106 | 168.3 | 5.5 | 仪表空气 | 2
864 | 解析气脱硫单元 | LLS-70601 | A106 | 114.3 | 54.3 | 低压蒸汽 | 2
956 | 变换单元 | P-401A09 | A106 | 711 | 1.8 | 变换气 | 2
994 | 变换单元 | RV-401A04 | A106 | 508 | 7 | 放空气 | 2
1000 | 变换单元 | YW-401A01 | A106 | 89 | 39.4 | 冷凝液 | 2
1028 | 变换单元 | P-401B09 | A106 | 711 | 1.8 | 变换气 | 2
1034 | 变换单元 | P-401B15 | A106 | 356 | 13.9 | 硫化气 | 2
1038 | 变换单元 | P-403B02 | A106 | 508 | 1.5 | 变换气 | 2
1050 | 变换单元 | P-403B04F | A106 | 219 | 0.9 | 变换气凝液 | 2
1065 | 变换单元 | RV-403B04 | A106 | 60 | 5 | 放空气 | 2
1086 | 制氢提纯单元 | P-60102B | A106 | 355.6 | 0.5 | 提纯原料气 | 2
1122 | 制氢提纯单元 | P-60106G | A106 | 141.3 | 0.6 | 均压气 | 2
1188 | 制氢提纯单元 | VE-60103F | 20# | 323.9 | 1.1 | 逆放气 | 2
1194 | 制氢提纯单元 | VE-60104 | 20# | 323.9 | 72.1 | 逆放气 | 4
1239 | 变压吸附制氢提弄浓/提纯单元 | P-50102A | A106 | 355 | 1 | 变换气 | 2
1240 | 变压吸附制氢提弄浓/提纯单元 | P-50102B | A106 | 355 | 1 | 变换气 | 2
1245 | 变压吸附制氢提弄浓/提纯单元 | P-50102G | A106 | 355 | 1 | 变换气 | 2
1247 | 变压吸附制氢提弄浓/提纯单元 | P-50102I | A106 | 355 | 1 | 变换气 | 2
1248 | 变压吸附制氢提弄浓/提纯单元 | P-50102J | A106 | 355 | 1 | 变换气 | 2
1278 | 变压吸附制氢提弄浓/提纯单元 | P-50108A | A106 | 273 | 1.7 | 均压气 | 2
1279 | 变压吸附制氢提弄浓/提纯单元 | P-50108B | A106 | 273 | 1.7 | 均压气 | 2
1280 | 变压吸附制氢提弄浓/提纯单元 | P-50108C | A106 | 273 | 1.7 | 均压气 | 2
1288 | 变压吸附制氢提弄浓/提纯单元 | P-50108K | A106 | 273 | 1.7 | 均压气 | 2
1326 | 变压吸附制氢提弄浓/提纯单元 | P-50114J | A106 | 355.6 | 2.2 | 均压气 | 2
1327 | 变压吸附制氢提弄浓/提纯单元 | P-50114K | A106 | 355.6 | 2.2 | 均压气 | 2
1451 | 高压进料区 | GH-31101 | A106 | 219.1 | 49.63 | 循环氢 | 2
1492 | 高压进料区 | P-10119_1 | 20# | 114 | 6.15 | 柴油 | 2
1587 | 加氢装置6区 | LS-32607 | 20# | 114.3 | 35.91 | 低压蒸汽 | 2
1618 | 加氢装置6区 | P-32212 | 20# | 114.3 | 0.84 | 分馏塔中段油 | 2
1634 | 加氢装置6区 | P-32314 | 20# | 88.9 | 4.87 | 循环尾油 | 2
1647 | 加氢装置6区 | P-32801 | 20# | 114.3 | 21.52 | 10#粗白油 | 2
1654 | 加氢装置6区 | P-32820 | 20# | 114.3 | 5.48 | 10#粗白油 | 2
1682 | 加氢装置6区 | LS-0610 | 20# | 60.3 | 25.86 | 低压蒸汽 | 2
1703 | 加氢装置6区 | XFLS-0606 | 20# | 60.3 | 17.14 | 消防蒸汽 | 2
1730 | 加氢装置10区 | FL-31001 | 20# | 114.3 | 4.27 | 放空气 | 2
1747 | 加氢装置10区 | FL-71102 | 20# | 219.1 | 8 | 放空气 | 2
1781 | 加氢装置10区 | GH-31308 | A106 | 114.3 | 19.67 | 新氢 | 2
1790 | 加氢装置10区 | GH-33801A | 20# | 219.1 | 4.18 | 循环氢 | 2
1791 | 加氢装置10区 | GH-33801B | 20# | 219.1 | 4.21 | 循环氢 | 2
1838 | 加氢装置10区 | LS-71201 | 20# | 114.3 | 2.92 | 低压蒸汽 | 2
1865 | 常减压区 | P-10709 | 20# | 89 | 6.3 | 冲洗油 | 2
1899 | 常减压区 | LS-20308 | 20# | 144 | 74.1 | 低压蒸汽 | 4
1918/1919 | 常减压区 | P-10122 | 20# | 89 | 23 | 反冲洗污油 | 2
1922 | 常减压区 | FL-70101 | 20# | 406 | 74.5 | 放空气 | 4
1923 | 常减压区 | FL-70102 | 20# | 610 | 69 | 放空气 | 4
1924/1925 | 常减压区 | FL-70103 | 20# | 89 | 38.9 | 放空气 | 2
1929 | 常减压区 | FL-10501 | 20# | 89 | 8.2 | 放空气 | 2
1942 | 常减压区 | P-10202 | 304 | 114 | 1.34 | 含酚油 | 2
1975 | 常减压区 | P-20316 | 12Cr5Mo | 114 | 70.3 | 减压塔底油 | 2
1977 | 常减压区 | P-20317 | 316L | 144 | 27.2 | 减压塔底油 | 2
1982/1983/1984 | 常减压区 | P-20703 | 20# | 60 | 76.9 | 减压塔底油 | 4
1987/1988/1989 | 常减压区 | P-20705 | 20# | 168 | 48.8 | 减压塔底油 | 2
1994/1995 | 常减压区 | FL-20301 | 20# | 60 | 57.2 | 减压塔顶气 | 2
2010 | 常减压区 | P-20503 | 20# | 168 | 11.06 | 减一中油 | 2
2034 | 常减压区 | P-20502 | 20# | 168 | 5.8 | 煤焦油 | 2
2040 | 常减压区 | P-20605 | 316L | 168 | 0.1 | 煤焦油 | 2
2044 | 常减压区 | P-10209 | 20# | 114 | 7.5 | 轻重污油 | 2
2076 | 常减压区 | P-20101 | 316L | 325 | 81.3 | 预加氢热低分油 | 2
2124 | 常减压区 | P-10703 | 20# | 168 | 19.4 | 中低温煤焦油 | 2
2137 | 加氢5区 | FG-21201 | 20# | 114.3 | 65.48 | 脱硫干气/荒煤气 | 4
2138 | 加氢5区 | FG-21201 | 20# | 88.9 | 1.88 | 脱硫干气/荒煤气 | 2
2148 | 加氢5区 | LS-32109-H | 20# | 114.3 | 10.32 | 低压蒸汽 | 2
2149 | 加氢5区 | LS-32604-H | 20# | 141.3 | 68.17 | 低压蒸汽 | 4
2158 | 加氢5区 | LS-32101-H | 20# | 114.3 | 10.85 | 低压蒸汽 | 2
2159 | 加氢5区 | LS-32101-H | 20# | 88.9 | 65.94 | 低压蒸汽 | 4
2164 | 加氢5区 | LS-32101-H | 20# | 114.3 | 10.85 | 低压蒸汽 | 2
2165 | 加氢5区 | LS-32101-H | 20# | 88.9 | 66.03 | 低压蒸汽 | 4
2316 | 加氢反应区 | FL-22601 | 20# | 60.3 | 0.1 | 放空气 | 2
2317 | 加氢反应区 | FL-22601 | 20# | 60.3 | 8.28 | 放空气 | 2
2320 | 加氢反应区 | FL-22803 | 20# | 60.3 | 22.14 | 放空气 | 2
2532 | 加氢反应区 | LSO-22608 | 20# | 60.3 | 14.69 | 轻污油 | 2
2533 | 加氢反应区 | LSO-22608 | 20# | 114.3 | 0.33 | 轻污油 | 2
2558 | 加氢反应区 | MDEA-40305 | 20# | 114.3 | 11.84 | 富胺液 | 2
2559 | 加氢反应区 | MDEA-40306 | 20# | 114.3 | 0.8 | 富胺液 | 2
2624 | 加氢反应区 | NF-40201 | 20# | 88.9 | 1.94 | 脱硫干气 | 2
2631 | 加氢反应区 | P-10119 | 20# | 114.3 | 32.28 | 脱酚煤焦油 | 2
2754 | 加氢反应区 | P-22302 | 20# | 114.3 | 0.58 | 脱酚煤焦油 | 2
2755 | 加氢反应区 | P-22302 | 20# | 219.1 | 41.88 | 脱酚煤焦油 | 2
2756 | 加氢反应区 | P-22302 | 20# | 219.1 | 12.02 | 脱酚煤焦油 | 2
2757 | 加氢反应区 | P-22302 | 20# | 60.3 | 2.65 | 脱酚煤焦油 | 2
2758 | 加氢反应区 | P-22302 | 20# | 88.9 | 4.19 | 脱酚煤焦油 | 2
2843 | 加氢反应区 | P-30605_1 | Tp347 | 273 | 5.76 | 脱酚煤焦油 | 2
2924 | 加氢反应区 | P-32413 | 20# | 114.3 | 132.71 | 10＃粗白油 | 4
2925 | 加氢反应区 | P-32413 | 20# | 60.3 | 2.58 | 10＃粗白油 | 2
2926 | 加氢反应区 | P-32413 | 20# | 88.9 | 3.98 | 10＃粗白油 | 2
2952 | 加氢反应区 | P-32811 | 20# | 114.3 | 21.82 | 吸收脱吸塔底油 | 2
2961 | 加氢反应区 | P-33101 | 20# | 114.3 | 53.93 | 1＃芳烃 | 2
2962 | 加氢反应区 | P-33101 | 20# | 88.9 | 5.93 | 1＃芳烃 | 2
2975 | 加氢反应区 | P-70201 | 20# | 168.3 | 51.34 | 脱硫干气 | 2
2979 | 加氢反应区 | RA-50301 | 20# | 273.1 | 28.71 | 氨气 | 2
[5 empty] | 8564.06 |  | 372

## 项目5
序号 | 工程装置名称 | 管道名称 （登记单元） | 管道编号 | 管道级别 | 公称直径（mm） | 公称壁厚（mm） | 管道长度（m） | 设计压力（MPa） | 工作压力（MPa | 工作介质 | 射线检测
[11 empty] | 焊口数 | 费用
1 | 硫化氢装置 | 碱液管线 | 100-CA-21005 | GC2 | 108 | 5 | 17.8 | 0.36 | 0.2 | 碱液 | 2
2 | 硫化氢装置 | 碱液管线 | 100-CA-21008 | GC2 | 108 | 5 | 8.7 | 0.36 | 0.2 | 碱液 | 2
3 | 硫化氢装置 | 氢气管线 | 80-HG-20803/1 | GC2 | 89 | 4.5 | 5.9 | 0.66 | 0.35 | 氢气 | 2
4 | 硫化氢装置 | 氢气管线 | 100-HG-20401 | GC2 | 108 | 5 | 17.7 | 0.5 | 0.35 | 氢气 | 2
5 | 硫化氢装置 | 氢气管线 | 100-HG-20802/1 | GC2 | 108 | 5 | 13.8 | 0.42 | 0.3 | 氢气 | 2
6 | 硫化氢装置 | 氢气管线 | 100-HG-20306 | GC2 | 108 | 5 | 11 | 0.66 | 0.45 | 氢气 | 2
7 | 硫化氢装置 | 导热油供油管线 | 50-H0S-30110/30111/30112 | GC2 | 57 | 3.5 | 28.6 | 0.36 | 0.3 | 导热油 | 2
8 | 硫化氢装置 | 富胺液管线 | 100-MDEA-20401/410/411 | GC2 | 108 | 5 | 8.5 | 0.5 | 0.4 | 富胺液 | 2
9 | 硫化氢装置 | 富胺液管线 | 100-MDEA-20402/3/4 | GC2 | 108 | 5 | 8.1 | 0.5 | 0.4 | 富胺液 | 2
10 | 硫化氢装置 | 富胺液管线 | 100-MDEA-20405/6 | GC2 | 108 | 5 | 21.5 | 0.5 | 0.4 | 富胺液 | 2
11 | 硫化氢装置 | 贫、富胺液管线 | 100-MDEA-20501/904 | GC2 | 108 | 5 | 58 | 0.6 | 0.4 | 贫/富胺液 | 2
12 | 硫化氢装置 | 贫胺液管线 | 100-MDEA-20502/504/901 | GC2 | 108 | 5 | 55.9 | 0.6 | 0.55 | 贫胺液 | 4
13 | 硫化氢装置 | 氢气管线 | 100-CA-21006 | GC2 | 57 | 4 | 13.7 | 0.42 | 0.3 | 氢气 | 2
14 | 硫化氢装置 | 氢气管线 | 50-SV-30401/30501 | GC2 | 57 | 4 | 18.4 | 0.66 | 0.35 | 氢气 | 2
15 | 硫化氢装置 | 氢气管线 | 80-SV-20402 | GC2 | 89 | 4.5 | 80 | 0.66 | 0.35 | 氢气 | 2
16 | 硫化氢装置 | 氢气管线 | 100-SV-20401 | GC2 | 108 | 5 | 30.2 | 0.5 | 0.35 | 氢气 | 2
17 | 硫化氢装置 | 氢气管线 | 100-HG-20203 | GC2 | 108 | 5 | 80.4 | 0.66 | 0.35 | 氢气 | 4
18 | 硫化氢装置 | 富胺液管线 | 100-MEDA-20503 | GC2 | 108 | 5 | 25 | 0.6 | 0.4 | 富胺液 | 2
19 | 硫化氢装置 | 贫胺液管线 | 100-MEDA-20604/20606 | GC2 | 108 | 5 | 13.5 | 0.84 | 0.7 | 贫胺液 | 2
20 | 硫化氢装置 | 硫化氢管线 | 80-SG-20801 | GC2 | 89 | 4.5 | 13 | 0.72 | 0.45 | 硫化氢 | 2
21 | 硫化氢装置 | 硫化氢管线 | 80-SV-20802 | GC2 | 108 | 5 | 7.6 | 0.36 | 0.3 | 硫化氢 | 2
22 | 硫化氢装置 | 硫化氢管线 | 65-SV-20303/50-SV-20303 | GC1 | 57 | 4 | 14.7 | 0.84 | 0.4 | 硫化氢 | 2
23 | 硫化氢装置 | 硫化氢管线 | 100-P-20304 | GC1 | 108 | 5 | 32.5 | 0.6 | 0.45 | 硫化氢 | 2
24 | 硫化氢装置 | 硫化氢管线 | 100-P-20401 | GC1 | 108 | 5 | 13.8 | 0.6 | 0.45 | 硫化氢 | 2
25 | 硫化氢装置 | 硫化氢管线 | 150-P-20302/20303 | GC1 | 159 | 5.5 | 16.6 | 0.6 | 0.3 | 硫化氢 | 2
26 | 硫化氢装置 | 硫化氢管线 | 80-SV-20802/100-SV-20802 | GC1 | 89 | 4.5 | 18.6 | 0.72 | 0.4 | 硫化氢 | 2
27 | 成品罐区 | 不合格二硫管线 | PL7-0001/PL6123 | GC2 | 57 | 3.5 | 314.3 | 0.58 | 0.3 | 不合格二硫 | 6
28 | 成品罐区 | 成品二硫管线/精硫醚 | PL6-0001/PL6106 | GC2 | 89 | 4 | 209.6 | 0.58 | 0.3 | 成品二硫/精硫醚 | 6
29 | 成品罐区 | 蒸汽管线 | LS6101-50-MIB-H | GC2 | 89 | 4 | 7.8 | 0.88 | 0.8 | 蒸汽 | 2
30 | 成品罐区 | 精硫醚 | PL6101-50-NIE-C | GC2 | 57 | 3.5 | 57.9 | 0.44 | 0.3 | 精硫醚 | 2
31 | 成品罐区 | 精硫醚 | PL6102-50-NIE-C | GC2 | 57 | 3.5 | 9.5 | 0.44 | 0.3 | 精硫醚 | 2
32 | 成品罐区 | 精硫醚 | PL6103-50-NIE-C | GC2 | 57 | 3.5 | 34.1 | 0.44 | 0.3 | 精硫醚 | 2
33 | 成品罐区 | 成品二硫 | PL6114/6116/6117/PL6108-50-NIE-C | GC2 | 57 | 3.5 | 34.4 | 0.44 | 0.3 | 精硫醚 | 2
34 | 成品罐区 | 成品二硫 | PL6111-50-NIE-C | GC2 | 57 | 3.5 | 4.9 | 0.44 | 0.3 | 成品二硫 | 2
35 | 成品罐区 | 成品二硫 | PL6121/PL6122/PL6128/PL6130 | GC2 | 89 | 4 | 89.2 | 0.55 | 0.3 | 成品二硫 | 4
36 | 成品罐区 | 精硫醚/成品二硫 | PL6124/PL6125/PL6126/PL6129 | GC2 | 57 | 3.5 | 93.2 | 0.44 | 0.3 | 精硫醚/成品二硫 | 4
37 | 成品罐区 | 成品二硫 | PL6137/6139/PL6135-50-NIE-C | GC2 | 57 | 3.5 | 3.9 | 0.055 | 0.01 | 成品二硫 | 2
38 | 成品罐区 | 成品二硫 | PL6136/PL6135-50-NIE-C | GC2 | 89 | 4 | 1.5 | 0.055 | 0.01 | 成品二硫 | 2
39 | 成品罐区 | 成品二硫 | PL6140-65-NIE-C | GC2 | 76 | 3.5 | 50.1 | 0.44 | 0.3 | 成品二硫 | 2
40 | 成品罐区 | 成品二硫 | VT6102-VT6103-VT6104 | GC2 | 108 | 4 | 36.3 | 0.09 | 0.004 | 成品二硫 | 2
41 | 成品罐区 | 成品二硫 | VT6105/6106 | GC2 | 108 | 4 | 47.4 | 0.44 | 0.1 | 成品二硫 | 2
42 | 外管廊 | 蒸汽管线 | LS-2101 | GC2 | 530 | 8 | 644 | 0.98 | 0.9 | 蒸汽 | 8
43 | 外管廊 | 甲醇管线 | PL1-2101 | GC2 | 108 | 4 | 2004 | 0.68 | 0.5 | 甲醇 | 12
44 | 外管廊 | 仪表空气管线 | PA-2101 | GC3 | 219 | 6.5 | 1333 | 0.78 | 0.6 | 仪表空气 | 10
45 | 外管廊 | 氮气管线 | N-2101 | GC2 | 57 | 5 | 1166 | 2.75 | 2.1 | 氮气 | 10
46 | 外管廊 | 氢气管线 | H-2101 | GC3 | 108 | 6 | 1816 | 2.75 | 2.2 | 氢气 | 12
47 | 外管廊 | 废气管线 | TG1-2101 | GC1 | 273 | 6.5 | 1128 | 0.38 | 0.01 | 废气 | 10
48 | 外管廊 | 尾气管线 | TG2-2101 | GC1 | 273 | 6.5 | 1358 | 0.38 | 0.01 | 废气 | 10
49 | 内管廊 | 蒸汽管线 | LS-0002 | GC2 | 57 | 4 | 224 | 0.98 | 0.9 | 蒸汽 | 4
50 | 内管廊 | 压缩空气管线 | PA-0001 | GC3 | 219 | 6.5 | 19 | 0.78 | 0.6 | 压缩空气 | 2
51 | 内管廊 | 压缩空气管线 | PA-0002 | GC3 | 219 | 6.5 | 254 | 0.78 | 0.6 | 压缩空气 | 4
52 | 内管廊 | 氢气管线 | H-0001 | GC2 | 108 | 6 | 140 | 2.75 | 2.2 | 氢气 | 2
53 | 供气站 | 空气管线 | PA-9101-200-M1E | GC3 | 219 | 6.5 | 43.9 | 0.66 | 0.6 | 空气 | 2
54 | 供气站 | 空气管线 | PA-9102-200-M1E | GC3 | 219 | 6.5 | 11.8 | 0.66 | 0.6 | 空气 | 2
55 | 供气站 | 氮气管线 | N9101-50-P1B | GC1 | 57 | 5 | 25.8 | 2.75 | 2.2 | 氮气 | 2
56 | 供气站 | 氮气管线 | N9102-100-M1B | GC1 | 108 | 5 | 13 | 0.66 | 0.45 | 氮气 | 2
57 | 亚砜装置 | 蒸汽管线 | LS2801-100-MIB-H | GC2 | 108 | 5 | 6.4 | 0.88 | 0.8 | 蒸汽 | 2
58 | 亚砜装置 | 蒸汽管线 | LS2901-100-MIB-H | GC2 | 108 | 5 | 10.1 | 0.88 | 0.8 | 蒸汽 | 2
59 | 主装置 | 亚砜合成废水管线 | WW2-0001 | GC2 | 108 | 5 | 330 | 0.58 | 0.4 | 亚砜合成废水 | 6
60 | 主装置 | 硫化氢合成污水管线 | WW3-0001 | GC2 | 57 | 4 | 330 | 0.48 | 0.3 | 硫化氢合成污水 | 6
61 | 主装置 | 二硫管线 | PL2310-50-NIE-H/PL2308-50-NIE-H/PL2309-50-NIE-H | GC2 | 57 | 3.5 | 23.4 | 0.49 | 0.3 | 二硫 | 2
62 | 主装置 | 二硫管线 | PL2311-50-NIE-H | GC2 | 57 | 3.5 | 40.8 | 0.44 | 0.3 | 二硫 | 2
63 | 主装置 | 二硫、三硫管线 | PL2412/2411/2413/-50-NIE-H | GC2 | 57 | 3.5 | 19.8 | 0.38 | 0.35 | 二硫、三硫 | 2
64 | 主装置 | 硫醚、硫醇管线 | PL2435-50-NIE-C | GC2 | 57 | 3.5 | 1.4 | 0.38 | 0.35 | 硫醚、硫醇 | 2
65 | 主装置 | 二硫管线 | PL2444/2447-50-NIE | GC2 | 57 | 3.5 | 10.5 | 0.385 | 0.35 | 二硫 | 2
66 | 主装置 | 熔盐管线 | FSL2103-150-M4B-H | GC2 | 159 | 6 | 26.5 | 0.44 | 0.35 | 熔盐 | 2
67 | 主装置 | 熔盐管线 | FSL2105-150-M4B-H | GC2 | 159 | 6 | 16.8 | 0.44 | 0.35 | 熔盐 | 2
68 | 主装置 | 硫醇、硫醚、硫化氢管线 | TG2201-50-NIE | GC2 | 57 | 3.5 | 49.3 | 0.33 | 0.3 | 硫醇、硫醚、硫化氢 | 2
69 | 主装置 | 硫醇、硫醚、硫化氢管线 | TG2203/2204-50/80-MIE-C | GC2 | 57 | 3.5 | 36.4 | 0.44 | 0.35 | 硫醇、硫醚、硫化氢 | 2
70 | 主装置 | 二硫、硫化氢管线 | TG2305/2306/2307/VT2103/2104/2108/2109 | GC2 | 76 | 3.5 | 90.2 | 0.44 | 0.3 | 二硫、硫化氢 | 4
71 | 主装置 | 硫化氢管线 | PG-0002 | GC1 | 108 | 4 | 108 | 0.78 | 0.45 | 硫化氢 | 4
72 | 主装置 | 硫化氢管线 | PG-0003 | GC1 | 159 | 5 | 55 | 0.78 | 0.45 | 硫化氢 | 2
73 | 主装置 | 硫化氢、甲醇管线 | PG2104-150-N1E-H | GC2 | 159 | 5 | 159 | 0.44 | 0.32 | 硫化氢、甲醇 | 4
74 | 主装置 | 硫化氢、甲醇管线 | PG2105 | GC2 | 159 | 5 | 16.9 | 0.44 | 0.32 | 硫化氢、甲醇 | 2
75 | 主装置 | 硫醇、硫醚、硫化氢管线 | PG2106-100-N1E-H | GC2 | 108 | 6 | 6 | 0.385 | 0.32 | 硫醇、硫醚、硫化氢 | 2
76 | 主装置 | 硫醇、硫醚、硫化氢管线 | PG2107-150-N1E-H | GC2 | 159 | 5 | 28.1 | 0.385 | 0.32 | 硫醇、硫醚、硫化氢 | 2
77 | 主装置 | 硫醇、硫醚、硫化氢管线 | PG2106-100-N2E-H | GC2 | 159 | 5 | 8.9 | 0.385 | 0.32 | 硫醇、硫醚、硫化氢 | 2
78 | 主装置 | 硫醇、硫醚、硫化氢管线 | PG2109-150-N1E-H | GC2 | 108 | 5 | 8.9 | 0.385 | 0.32 | 硫醇、硫醚、硫化氢 | 2
79 | 主装置 | 硫醇、硫醚、硫化氢管线 | PG2111 | GC2 | 159 | 5 | 11.9 | 0.385 | 0.32 | 硫醇、硫醚、硫化氢 | 2
80 | 主装置 | 硫醇、硫醚、硫化氢管线 | PG2112-150-N1E-H | GC2 | 159 | 5 | 3.3 | 0.33 | 0.32 | 硫醇、硫醚、硫化氢 | 2
81 | 主装置 | 硫醇、硫醚、硫化氢管线 | PG2133-150-N1E-H | GC2 | 159 | 5 | 3.5 | 0.33 | 0.32 | 硫醇、硫醚、硫化氢 | 2
82 | 主装置 | 硫醇、硫醚、硫化氢管线 | PG2117-150-NIE-C | GC2 | 159 | 5 | 1.4 | 0.33 | 0.32 | 硫醇、硫醚、硫化氢 | 2
83 | 主装置 | 硫醇、硫醚管线 | PG-2201-350-N1E-H | GC2 | 377 | 7 | 0.4 | 0.44 | 0.35 | 硫醇、硫醚 | 2
84 | 主装置 | 硫醇管线 | PG-2202-200-N1E-H | GC2 | 219 | 6.5 | 3 | 0.44 | 0.35 | 硫醇 | 2
85 | 主装置 | 硫醚管线 | PG2209-350-N1E-H | GC2 | 108 | 6 | 0.5 | 0.43 | 0.35 | 硫醚 | 2
86 | 主装置 | 硫醇、硫醚、硫化氢管线 | PG2211-80-NIE-C/PG2212-50-NIE-C | GC2 | 108 | 6 | 35.3 | 0.27 | 0.2 | 硫醇、硫醚、硫化氢 | 2
87 | 主装置 | 水蒸汽管线 | PG2214-350-NIE-H | GC2 | 377 | 7 | 0.5 | 0.44 | 0.35 | 水蒸气 | 2
88 | 主装置 | 甲醇管线 | PL2102/2103-50-NIE-C | GC2 | 57 | 3.5 | 13.5 | 0.55 | 0.45 | 甲醇 | 2
89 | 主装置 | 甲醇管线 | PL2104-50-N1E-C | GC2 | 57 | 3.5 | 2 | 0.55 | 0.45 | 甲醇 | 2
90 | 主装置 | 硫醇、硫醚、水管线 | PL2116-50-NZE-C | GC2 | 57 | 3.5 | 19.6 | 0.38 | 0.32 | 硫醇、硫醚、水 | 2
91 | 主装置 | 硫醇、硫醚、水管线 | PL2117-50-NIE-C | GC2 | 57 | 3.5 | 19 | 0.35 | 0.32 | 硫醇、硫醚、水 | 2
92 | 主装置 | 硫醇、硫醚、水管线 | PL2118-50-NIE-C | GC2 | 57 | 3.5 | 15.9 | 0.33 | 0.3 | 硫醇、硫醚、水 | 2
93 | 主装置 | 硫醇、硫醚、水管线 | PL2119-50-NIE-C | GC2 | 57 | 3.5 | 16.1 | 0.33 | 0.3 | 硫醇、硫醚、水 | 2
94 | 主装置 | 硫醇、硫醚管线 | PL2202-50-N1E-C | GC2 | 57 | 3.5 | 12.5 | 0.275 | 0.2 | 硫醇、硫醚 | 2
95 | 主装置 | 硫醇、硫醚管线 | PL2206/2207 | GC2 | 57 | 3.5 | 5.5 | 0.495 | 0.45 | 硫醇、硫醚 | 2
96 | 主装置 | 硫醇、硫醚管线 | PL2212/PL2211-50-N1E-H | GC2 | 57 | 3.5 | 1.2 | 0.44 | 0.35 | 硫醇、硫醚 | 2
97 | 主装置 | 硫醇管线 | PL2220/2221/2222-50-NIE-C | GC2 | 57 | 3.5 | 38.8 | 3.5 | 3.3 | 硫醇 | 2
98 | 主装置 | 硫醇管线 | PL2227/2228-50-NIE-C | GC2 | 57 | 3.5 | 9 | 0.44 | 0.4 | 硫醇 | 2
99 | 主装置 | 硫醚管线 | PL2235/2239/2240-50-NIE-C | GC2 | 57 | 3.5 | 36.7 | 0.38 | 0.3 | 硫醚 | 2
100 | 主装置 | 硫醇、硫醚、水管线 | PL2260-50-N1E-C | GC2 | 57 | 3.5 | 7 | 0.44 | 0.35 | 硫醇、硫醚、水 | 2
101 | 主装置 | 硫醇、硫醚、水管线 | PL2263-50-NIE-C | GC2 | 57 | 3.5 | 42.2 | 0.44 | 0.35 | 硫醇、硫醚、水 | 2
102 | 主装置 | 二硫管线 | PL2301/PL2302-50-N1E-H | GC2 | 57 | 3.5 | 3.9 | 0.44 | 0.3 | 二硫 | 2
103 | 主装置 | 二硫管线 | PL2303/PL2304/PL2305-50-N1E-H | GC2 | 57 | 3.5 | 33.1 | 0.49 | 0.3 | 二硫 | 2
104 | 主装置 | 二硫管线 | PL2306/PL2307-50-N1E-H | GC2 | 57 | 3.5 | 3.6 | 0.44 | 0.3 | 二硫 | 2
105 | 主装置 | 硫化氢管线 | PG2101-150-N1E | GC2 | 159 | 5 | 101.5 | 0.66 | 0.45 | 硫化氢 | 4
106 | 主装置 | 硫化氢管线 | PG2102 | GC2 | 108 | 5 | 27.4 | 0.66 | 0.45 | 硫化氢 | 2
107 | 主装置 | 硫化氢管线 | PG2103-100-N1E | GC2 | 108 | 4 | 23.1 | 0.66 | 0.45 | 硫化氢 | 2
108 | 主装置 | 蒸汽管线 | LS2201/2202/2203-100-M1B-H | GC2 | 108 | 4 | 62.6 | 0.88 | 0.8 | 蒸汽 | 2
109 | 主装置 | 蒸汽管线 | LS2401-2402-2403-100-MIB-H | GC2 | 108 | 4 | 0.88 | 0.88 | 0.8 | 蒸汽 | 2
[7 empty] | 13745.38 |  |  |  | 312

## 项目6
序号 | 装置名称 | 管道名称 | 单位内编号 | 管道编号 | 管道规格 |  |  | 设计/工作条件 |  |  | 管道材质 | 管道级别 | 射线检测
[5 empty] | 外径(mm) | 壁厚(mm) | 管道长度(m) | 设计压力(Mpa) | 设计温度(℃) | 介质 |  |  | 焊口数 | 费用/元
2 | 甲醛甲缩醛厂房 | 甲醛管道 | DS-3001 | FM-3102a | 125 | 3 | 0.66 | 0.58 | 120 | 甲醛溶液（52%） | S304 | GC2 | 2
3 | 甲醛甲缩醛厂房 | 甲醛管道 | DS-3002 | FM-3104 | 100 | 3 | 0.15 | 0.58 | 120 | 甲醛溶液（52%） | S304 | GC2 | 2
4 | 甲醛甲缩醛厂房 | 甲醛管道 | DS-3003 | FM-3105 | 65 | 3 | 6.35 | 0.58 | 120 | 甲醛溶液（52%） | S304 | GC2 | 2
5 | 甲醛甲缩醛厂房 | 甲醛管道 | DS-3004 | FM-3106 | 65 | 3 | 31.47 | 0.58 | 120 | 甲醛溶液（52%） | S304 | GC2 | 2
6 | 甲醛甲缩醛厂房 | 甲醛管道 | DS-3005 | FM-3109 | 250 | 4 | 10.37 | 0.48 | 110 | 甲醛溶液（~35%） | S304 | GC2 | 3
7 | 甲醛甲缩醛厂房 | 甲醛管道 | DS-3006 | FM-3109a | 250 | 4 | 3.01 | 0.48 | 110 | 甲醛溶液（~35%） | S304 | GC2 | 2
8 | 甲醛甲缩醛厂房 | 甲醛管道 | DS-3007 | FM-3111 | 250 | 4 | 19.67 | 0.48 | 110 | 甲醛溶液（~35%） | S304 | GC2 | 2
9 | 甲醛甲缩醛厂房 | 甲醛管道 | DS-3008 | FM-3113 | 200 | 3.5 | 2.69 | 0.48 | 100 | 甲醛溶液（~20%） | S304 | GC2 | 2
10 | 甲醛甲缩醛厂房 | 甲醛管道 | DS-3009 | FM-3113a | 200 | 3.5 | 1.83 | 0.48 | 100 | 甲醛溶液（~20%） | S304 | GC2 | 2
11 | 甲醛甲缩醛厂房 | 甲醛管道 | DS-3010 | FM-3114 | 200 | 3.5 | 23.61 | 0.48 | 90 | 甲醛溶液（~20%） | S304 | GC2 | 2
12 | 甲醛甲缩醛厂房 | 甲醛管道 | DS-3011 | FM-3116 | 200 | 3.5 | 2.79 | 0.48 | 90 | 甲醛溶液（~10%） | S304 | GC2 | 2
13 | 甲醛甲缩醛厂房 | 甲醛管道 | DS-3012 | FM-3116a | 200 | 3.5 | 1.79 | 0.48 | 90 | 甲醛溶液（~10%） | S304 | GC2 | 2
14 | 甲醛甲缩醛厂房 | 甲醛管道 | DS-3013 | FM-3117 | 200 | 3.5 | 10.23 | 0.48 | 80 | 甲醛溶液（~10%） | S304 | GC2 | 2
15 | 甲醛甲缩醛厂房 | 甲醛管道 | DS-3014 | FM-3121 | 125 | 3 | 4.13 | 0.43 | 70 | 甲醛溶液（~5%） | S304 | GC2 | 2
16 | 甲醛甲缩醛厂房 | 甲醛管道 | DS-3015 | FM-3121a | 125 | 3 | 2.03 | 0.43 | 85 | 甲醛溶液（~5%） | S304 | GC2 | 2
17 | 甲醛甲缩醛厂房 | 甲醛管道 | DS-3016 | FM-3122 | 125 | 3 | 15.88 | 0.43 | 70 | 甲醛溶液（~5%） | S304 | GC2 | 2
18 | 甲醛甲缩醛厂房 | 蒸汽管道 | DS-3017 | LS-3101 | 273 | 6.5 | 14.15 | 0.58 | 164 | 0.4MPa蒸汽 | 20# | GC2 | 2
19 | 甲醛甲缩醛厂房 | 蒸汽管道 | DS-3018 | LS-3102 | 273 | 6.5 | 29.24 | 0.58 | 164 | 0.4MPa蒸汽 | 20# | GC2 | 3
20 | 甲醛甲缩醛厂房 | 蒸汽管道 | DS-3019 | LS-3104 | 200 | 6 | 3.14 | 0.58 | 164 | 0.4MPa蒸汽 | 20# | GC2 | 2
21 | 甲醛甲缩醛厂房 | 蒸汽管道 | DS-3020 | LS-3105 | 200 | 6 | 13.67 | 0.58 | 164 | 0.4MPa蒸汽 | 20# | GC2 | 2
22 | 甲醛甲缩醛厂房 | 蒸汽管道 | DS-3021 | LS-3106 | 100 | 4 | 15.88 | 0.58 | 164 | 0.4MPa蒸汽 | 20# | GC2 | 2
23 | 甲醛甲缩醛厂房 | 蒸汽管道 | DS-3022 | LS-3107 | 65 | 3 | 25.44 | 0.58 | 164 | 0.4MPa蒸汽 | 20# | GC2 | 2
24 | 甲醛甲缩醛厂房 | 蒸汽管道 | DS-3023 | LS-3111 | 250 | 6.5 | 16.78 | 0.58 | 164 | 0.4MPa蒸汽 | 20# | GC2 | 2
25 | 甲醛甲缩醛厂房 | 蒸汽管道 | DS-3024 | LS-3112 | 250 | 6.5 | 17.18 | 0.58 | 164 | 0.4MPa蒸汽 | 20# | GC2 | 2
26 | 甲醛甲缩醛厂房 | 蒸汽管道 | DS-3025 | LS-3113 | 100 | 4 | 12.25 | 0.58 | 164 | 0.4MPa蒸汽 | 20# | GC2 | 3
27 | 甲醛甲缩醛厂房 | 蒸汽凝水管道 | DS-3026 | LSC-3201 | 80 | 4 | 6.7 | 0.58 | 164 | 蒸汽凝水 | 20# | GC2 | 2
28 | 甲醛甲缩醛厂房 | 甲醇管道 | DS-3027 | ME-3105 | 250 | 4 | 3.34 | 0.33 | 80 | 甲醇（99.85%） | 20# | GC2 | 3
29 | 甲醛甲缩醛厂房 | 甲醇管道 | DS-3028 | ME-3105a | 250 | 4 | 0.98 | 0.33 | 80 | 甲醇（99.85%） | 20# | GC2 | 2
30 | 甲醛甲缩醛厂房 | 甲醛管道 | DS-3029 | FM-3106a | 65 | 3 | 2.61 | 0.58 | 120 | 甲醛溶液（52%） | S304 | GC2 | 2
31 | 甲醛甲缩醛厂房 | 甲醛管道 | DS-3030 | FM-3106b | 65 | 3 | 2.61 | 0.58 | 120 | 甲醛溶液（52%） | S304 | GC2 | 2
32 | 甲醛甲缩醛厂房 | 甲醛管道 | DS-3031 | FM-3132 | 150 | 3.5 | 12.55 | 0.88 | 85 | 甲醛溶液（37%） | S304 | GC2 | 2
33 | 甲醛甲缩醛厂房 | 甲醛管道 | DS-3032 | FM-3134 | 150 | 3.5 | 4.81 | 0.88 | 85 | 甲醛溶液（37%） | S304 | GC2 | 2
34 | 甲醛甲缩醛厂房 | 甲醛管道 | DS-3033 | FM-3201 | 65 | 3 | 37.84 | 0.78 | 80 | 甲醛（37wt.%） | S304 | GC2 | 3
35 | 甲醛甲缩醛厂房 | 甲醇管道 | DS-3034 | ME-3201 | 65 | 4 | 7.32 | 0.78 | 65 | 甲醇 | 20# | GC2 | 2
36 | 甲醛甲缩醛厂房 | 甲醇管道 | DS-3035 | ME-3202 | 65 | 4 | 3.03 | 0.78 | 65 | 甲醇 | 20# | GC2 | 2
37 | 甲醛甲缩醛厂房 | 甲醇管道 | DS-3036 | ME-3203 | 65 | 3 | 18.92 | 0.78 | 65 | 甲醇 | 20# | GC2 | 3
38 | 甲醛甲缩醛厂房 | 甲醛管道 | DS-3037 | MEAL-3201 | 80 | 3 | 1.09 | 0.78 | 95 | 甲醛（15wt.%） | S304 | GC2 | 2
39 | 甲醛甲缩醛厂房 | 甲醛管道 | DS-3038 | MEAL-3202 | 80 | 3 | 1.09 | 0.78 | 95 | 甲醛（15wt.%） | S304 | GC2 | 2
40 | 甲醛甲缩醛厂房 | 甲醛管道 | DS-3039 | MEAL-3203 | 100 | 3 | 32.95 | 0.78 | 95 | 甲醛（15wt.%） | S304 | GC2 | 3
41 | 甲醛甲缩醛厂房 | 甲醛管道 | DS-3040 | MEAL-3203a | 80 | 3 | 7.22 | 0.78 | 95 | 甲醛（15wt.%） | S304 | GC2 | 2
42 | 甲醛甲缩醛厂房 | 甲醛管道 | DS-3041 | MEAL-3203b | 80 | 3 | 7.22 | 0.78 | 95 | 甲醛（15wt.%） | S304 | GC2 | 2
43 | 甲醛甲缩醛厂房 | 甲醛管道 | DS-3042 | MEAL-3203c | 80 | 3 | 7.23 | 0.78 | 95 | 甲醛（15wt.%） | S304 | GC2 | 2
44 | 甲醛甲缩醛厂房 | 甲醛管道 | DS-3043 | MEAL-3205 | 65 | 3 | 11.39 | 0.71 | 145 | 甲醛 | S304 | GC2 | 5
45 | 甲醛甲缩醛厂房 | 甲醛管道 | DS-3044 | MEAL-3206 | 65 | 3 | 30.02 | 0.71 | 145 | 甲醛 | S304 | GC2 | 2
46 | 甲醛甲缩醛厂房 | 甲醛管道 | DS-3045 | MEAL-3208 | 65 | 3 | 10.18 | 0.71 | 145 | 甲醛 | S304 | GC2 | 5
47 | 甲醛甲缩醛厂房 | 甲醛管道 | DS-3046 | MEAL-3209 | 65 | 3 | 32.55 | 0.71 | 145 | 甲醛 | S304 | GC2 | 3
48 | 甲醛甲缩醛厂房 | 甲醛管道 | DS-3047 | MEAL-3211 | 65 | 3 | 4.21 | 0.71 | 145 | 甲醛 | S304 | GC2 | 5
49 | 甲醛甲缩醛厂房 | 甲醛管道 | DS-3048 | MEAL-3212 | 65 | 3 | 31.83 | 0.71 | 145 | 甲醛 | S304 | GC2 | 2
50 | 甲醛甲缩醛厂房 | 甲醛管道 | DS-3049 | MEAL-3214 | 80 | 3 | 19.38 | 0.75 | 110 | 甲醛 | S304 | GC2 | 2
51 | 甲醛甲缩醛厂房 | 甲醛管道 | DS-3050 | MEAL-3214a | 80 | 3 | 0.56 | 0.75 | 110 | 甲醛 | S304 | GC2 | 2
52 | 甲醛甲缩醛厂房 | 甲醛管道 | DS-3051 | MEAL-3214b | 80 | 3 | 1.33 | 0.75 | 110 | 甲醛 | S304 | GC2 | 2
53 | 甲醛甲缩醛厂房 | 甲醇管道 | DS-3052 | MEAL-3217 | 100 | 3 | 4.29 | 0.54 | 72 | 甲醇 | S304 | GC2 | 2
54 | 甲醛甲缩醛厂房 | 甲醇管道 | DS-3053 | MEAL-3217a | 100 | 3 | 0.72 | 0.54 | 72 | 甲醇 | S304 | GC2 | 2
55 | 甲醛甲缩醛厂房 | 甲醇管道 | DS-3054 | MEAL-3217b | 100 | 3 | 1.27 | 0.54 | 72 | 甲醇 | S304 | GC2 | 2
56 | 甲醛甲缩醛厂房 | 甲醇管道 | DS-3055 | MEAL-3219 | 65 | 3 | 3.75 | 0.54 | 72 | 甲醇 | S304 | GC2 | 2
57 | 甲醛甲缩醛厂房 | 甲醇管道 | DS-3056 | MEAL-3219a | 65 | 3 | 0.78 | 0.54 | 72 | 甲醇 | S304 | GC2 | 2
58 | 甲醛甲缩醛厂房 | 甲醇管道 | DS-3057 | MEAL-3219b | 65 | 3 | 0.78 | 0.54 | 72 | 甲醇 | S304 | GC2 | 2
59 | 甲醛甲缩醛厂房 | 甲醇管道 | DS-3058 | MEAL-3220 | 65 | 3 | 15.53 | 0.54 | 72 | 甲醇 | S304 | GC2 | 6
60 | 甲醛甲缩醛厂房 | 甲醇管道 | DS-3059 | MEAL-3221 | 100 | 3 | 28.27 | 0.54 | 72 | 甲醇 | S304 | GC2 | 5
61 | 甲醛甲缩醛厂房 | 甲醇管道 | DS-3060 | MEAL-3221a | 80 | 3 | 0.5 | 0.54 | 72 | 甲醇 | S304 | GC2 | 2
62 | 甲醛甲缩醛厂房 | 甲醇管道 | DS-3061 | MEAL-3221b | 65 | 3 | 0.5 | 0.54 | 72 | 甲醇 | S304 | GC2 | 2
63 | 甲醛甲缩醛厂房 | 甲醛管道 | DS-3062 | MIX-3201 | 80 | 3 | 11.72 | 0.78 | 75 | 甲醛（19wt.%） | S304 | GC2 | 2
64 | 甲醛甲缩醛厂房 | 甲醛管道 | DS-3063 | MIX-3202 | 80 | 3 | 9.18 | 0.78 | 95 | 甲醛（19wt.%） | S304 | GC2 | 2
65 | 甲醛甲缩醛厂房 | 甲醛管道 | DS-3064 | MIX-3202a | 80 | 3 | 1.65 | 0.78 | 95 | 甲醛（19wt.%） | S304 | GC2 | 2
66 | 甲醛甲缩醛厂房 | 甲醛管道 | DS-3065 | MIX-3202b | 80 | 3 | 1.65 | 0.78 | 95 | 甲醛（19wt.%） | S304 | GC2 | 2
67 | 甲醛甲缩醛厂房 | 甲醛管道 | DS-3066 | MIX-3202c | 80 | 3 | 3.72 | 0.78 | 95 | 甲醛（19wt.%） | S304 | GC2 | 2
68 | 甲醛甲缩醛厂房 | 甲醛管道 | DS-3067 | VT-3201 | 100 | 3 | 1.08 | 0.73 | 226 | 甲醛 | S304 | GC2 | 2
69 | 甲醛甲缩醛厂房 | 甲醛管道 | DS-3068 | VT-3202 | 65 | 3 | 1.08 | 0.73 | 226 | 甲醛 | S304 | GC2 | 2
70 | 甲醛甲缩醛厂房 | 甲醛管道 | DS-3069 | VT-3203 | 100 | 3 | 1.08 | 0.73 | 226 | 甲醛 | S304 | GC2 | 2
71 | 甲醛甲缩醛厂房 | 甲醛管道 | DS-3070 | VT-3204 | 100 | 3 | 7.91 | 0.73 | 226 | 甲醛 | S304 | GC2 | 2
72 | 甲醛甲缩醛厂房 | 甲醛管道 | DS-3071 | VT-3205 | 100 | 3 | 2.22 | 0.73 | 202 | 甲醛 | S304 | GC2 | 2
73 | 甲醛甲缩醛厂房 | 甲醛管道 | DS-3072 | VT-3206 | 100 | 3 | 2.22 | 0.73 | 202 | 甲醛 | S304 | GC2 | 2
74 | 甲醛甲缩醛厂房 | 甲醛管道 | DS-3073 | VT-3207 | 100 | 3 | 2.22 | 0.73 | 202 | 甲醛 | S304 | GC2 | 2
75 | 甲醛甲缩醛厂房 | 甲醛管道 | DS-3074 | VT-3208 | 100 | 3 | 5.32 | 0.73 | 202 | 甲醛 | S304 | GC2 | 2
76 | 甲醛甲缩醛厂房 | 甲醇管道 | DS-3075 | WW-3202 | 65 | 3 | 12.04 | 0.54 | 145 | 甲醇 | S304 | GC2 | 3
77 | 甲醛甲缩醛厂房 | 甲醇管道 | DS-3076 | WW-3202a | 65 | 3 | 0.85 | 0.54 | 145 | 甲醇 | S304 | GC2 | 2
78 | 甲醛甲缩醛厂房 | 甲醇管道 | DS-3077 | WW-3202b | 65 | 3 | 0.85 | 0.54 | 145 | 甲醇 | S304 | GC2 | 2
79 | 甲醛甲缩醛厂房 | 甲醇管道 | DS-3078 | WW-3203 | 65 | 3 | 7.67 | 0.54 | 145 | 甲醇 | S304 | GC2 | 2
80 | 甲醛甲缩醛厂房 | 甲醇管道 | DS-3079 | WW-3204 | 65 | 3 | 2.36 | 0.54 | 145 | 甲醇 | S304 | GC2 | 2
81 | 甲醛甲缩醛厂房 | 甲醇管道 | DS-3080 | WW-3205 | 50 | 3 | 25.4 | 0.54 | 145 | 甲醇 | S304 | GC2 | 2
82 | 尾气处理厂房 | 蒸汽管道 | DS-3081 | LS-3301 | 200 | 6 | 6.8 | 0.58 | 164 | 0.4MPa蒸汽 | 20# | GC2 | 2
83 | 尾气处理厂房 | 蒸汽泄放气管道 | DS-3082 | VT-3302 | 100 | 4 | 7.76 | 0.58 | 164 | 蒸汽泄放气 | 20# | GC2 | 2
84 | 尾气处理厂房 | 蒸汽泄放气管道 | DS-3083 | VT-3303 | 100 | 4 | 7.76 | 0.58 | 164 | 蒸汽泄放气 | 20# | GC2 | 2
85 | 尾气处理厂房 | 蒸汽泄放气管道 | DS-3084 | VT-3305 | 80 | 4 | 6.9 | 0.58 | 164 | 蒸汽泄放气 | 20# | GC2 | 2
86 | 公用工程管线 | 甲醇管道 | DS-3085 | ME-3201 | 65 | 3 | 415.2 | 0.78 | 65 | 甲醇 | S304 | GC2 | 7
87 | 公用工程管线 | 甲缩醛管道 | DS-3086 | MEAL-3220 | 80 | 4 | 248.5 | 0.54 | 72 | 甲缩醛 | S304 | GC2 | 5
88 | 公用工程管线 | 甲醇管道 | DS-3087 | WW-3205 | 65 | 3 | 23.3 | 0.54 | 145 | 甲醇 | S304 | GC2 | 2
[7 empty] | 1456.18 | [5 empty] | 207