## 修改后
智慧旅游酒店综合实训基地预算清单
| 项目名称 | 单位 | 数量 | 参数要求（材料、施工工艺）
1、智慧旅游酒店综合实训基地-3D智慧导游实训室
1 | 木地板，铺贴木地板 | 平方 | 71.5 | 实木复合地板，‌厚度‌：木地板的厚度在10-15mm之间，‌‌含水率‌：木地板的含水率在6-10%，工字铺法，直接在水泥地面上铺防潮膜，将木地板利用锁扣连接平铺在地面。
2 | 石膏板吊顶 | 平方 | 71.5 | 轻钢龙骨石膏板吊顶宽度30cm
3 | 墙面新做（刮腻子，刷乳胶漆） | 平方 | 183 | 界面剂涂刷，修补墙体裂缝、石膏粉贴布补缝、腻子粉批刮腻子两遍，打磨两遍，阴阳角处使用阴阳护角线修正，立邦白色乳胶漆。
4 | 筒灯 | 个 | 36 | 雷士，按照校方要求，符合实训室风格
5 | 电路改造 | 项 |  | 2.5特变电线 包括配电箱、线缆拆除、敷设、连接等，带点插座10个。含稳压电源：1)本次采用高精度全自动交流稳压电源，标称容量不低于15KVA； 2)输入额定电压：160V~250V；输出电压：220V 3)输入输出相数：单相三线(1φ+N+PE) 4)频率范围：50/60Hz 5)稳压精度：≤±3%； 6)过压保护值：输出相电压250V±5V； 7)欠压保护值：输出相电压183V±5V； 8)工作效率：≥96%； 9)波形失真：无附加波形失真； 10)响应时间：±10%变化<1s； 11)绝缘电阻：≥2MΩ； 12)抗电强度；工频正弦电压1500V历时1分钟无击穿及飞弧现象； 13)环境温度：0℃~40℃；相对湿度：0%~95%(无凝结)； 14)工作方式：连续；
2、智慧旅游酒店综合实训基地-智慧教室
1 | 木地板，铺贴木地板 | 平方 | 71.5 | 实木复合地板，‌厚度‌：木地板的厚度在10-15mm之间，‌‌含水率‌：木地板的含水率在6-10%，工字铺法，直接在水泥地面上铺防潮膜，将木地板利用锁扣连接平铺在地面。
2 | 墙面新做（刮腻子，刷乳胶漆） | 平方 | 183 | 界面剂涂刷，修补墙体裂缝、石膏粉贴布补缝、腻子粉批刮腻子两遍，打磨两遍，阴阳角处使用阴阳护角线修正，立邦白色乳胶漆。
3 | 铝方通吊顶 | 平方 | 71.5 | 铝方通，规格宽5cmX高5cm，每个铝方通间隔10cm，安装工艺，弹线精准定位→明确吊顶设计标高→丝杆或镀锌钢带固定→龙骨安装与校正→顶棚板安装。
4 | 石膏板边吊 | 平方 | 10 | 轻钢龙骨石膏板吊顶宽度30cm
5 | LED灯 | 个 | 18 | LED直角长条灯,规格长90X宽5cm，6000k正白光，黑色烤漆边，按照校方要求，符合实训室风格
6 | 电路改造 | 项 |  | 2.5特变电线 包括配电箱、线缆拆除、敷设、连接等，带点插座10个。含稳压电源：1)本次采用高精度全自动交流稳压电源，标称容量不低于15KVA； 2)输入额定电压：160V~250V；输出电压：220V 3)输入输出相数：单相三线(1φ+N+PE) 4)频率范围：50/60Hz 5)稳压精度：≤±3%； 6)过压保护值：输出相电压250V±5V； 7)欠压保护值：输出相电压183V±5V； 8)工作效率：≥96%； 9)波形失真：无附加波形失真； 10)响应时间：±10%变化<1s； 11)绝缘电阻：≥2MΩ； 12)抗电强度；工频正弦电压1500V历时1分钟无击穿及飞弧现象； 13)环境温度：0℃~40℃；相对湿度：0%~95%(无凝结)； 14)工作方式：连续；
7 | 文化墙 | 平方 | 10 | 亚克力文化墙，或根据学校要求定制，简单文化墙
3、智慧旅游酒店综合实训基地-前厅与客房实训室
1 | 地毯 | 平方 | 71.5 | 地毯通铺 燃烧性能‌：实训室地毯应符合《建筑材料燃烧性能分级方法》中的B1级标准，确保在火灾发生时能够减缓火势蔓延‌‌12。 ‌静电性能‌：地毯应具备永久抗静电性能，静电抑制测试等级应达U30≤2.5Kv标准Ⅱ级，以确保在操作过程中不会因静电积累而引发安全隐患‌‌12。 ‌耐磨性和色牢度‌：地毯的耐摩擦色牢度应达到4-5级，确保在使用过程中颜色不易脱落，耐磨度符合商业重量级标准‌‌23。 ‌抗菌和防污性能‌：地毯应具备抗菌、防螨功能，能有效抑制细菌、霉菌、真菌的生长，并且经过3M防污处理，具有抗污、拒油、防水等功能‌‌23。 ‌环保标准‌：地毯材料应符合《室内装饰装修材料地毯、地毯衬垫及地毯胶粘剂有害物质释放限量》的标准，确保在使用过程中不会释放有害物质
2 | 墙面新做（刮腻子，刷乳胶漆） | 平方 | 183 | 界面剂涂刷，修补墙体裂缝、石膏粉贴布补缝、腻子粉批刮腻子两遍，打磨两遍，阴阳角处使用阴阳护角线修正，立邦白色乳胶漆。
3 | 铝方通吊顶 | 平方 | 71.5 | 铝方通，规格宽5cmX高5cm，每个铝方通间隔10cm，安装工艺，弹线精准定位→明确吊顶设计标高→丝杆或镀锌钢带固定→龙骨安装与校正→顶棚板安装。
4 | 石膏板边吊 | 平方 | 10 | 轻钢龙骨石膏板吊顶宽度30cm
5 | 电路改造 | 项 |  | 2.5特变电线 包括配电箱、线缆拆除、敷设、连接等，带点插座10个。含稳压电源：1)本次采用高精度全自动交流稳压电源，标称容量不低于15KVA； 2)输入额定电压：160V~250V；输出电压：220V 3)输入输出相数：单相三线(1φ+N+PE) 4)频率范围：50/60Hz 5)稳压精度：≤±3%； 6)过压保护值：输出相电压250V±5V； 7)欠压保护值：输出相电压183V±5V； 8)工作效率：≥96%； 9)波形失真：无附加波形失真； 10)响应时间：±10%变化<1s； 11)绝缘电阻：≥2MΩ； 12)抗电强度；工频正弦电压1500V历时1分钟无击穿及飞弧现象； 13)环境温度：0℃~40℃；相对湿度：0%~95%(无凝结)； 14)工作方式：连续；
4、智慧旅游酒店综合实训基地-餐饮服务实训室
1 | 地毯 | 平方 | 71.5 | 地毯通铺 燃烧性能‌：实训室地毯应符合《建筑材料燃烧性能分级方法》中的B1级标准，确保在火灾发生时能够减缓火势蔓延‌‌12。 ‌静电性能‌：地毯应具备永久抗静电性能，静电抑制测试等级应达U30≤2.5Kv标准Ⅱ级，以确保在操作过程中不会因静电积累而引发安全隐患‌‌12。 ‌耐磨性和色牢度‌：地毯的耐摩擦色牢度应达到4-5级，确保在使用过程中颜色不易脱落，耐磨度符合商业重量级标准‌‌23。 ‌抗菌和防污性能‌：地毯应具备抗菌、防螨功能，能有效抑制细菌、霉菌、真菌的生长，并且经过3M防污处理，具有抗污、拒油、防水等功能‌‌23。 ‌环保标准‌：地毯材料应符合《室内装饰装修材料地毯、地毯衬垫及地毯胶粘剂有害物质释放限量》的标准，确保在使用过程中不会释放有害物质
2 | 墙面新做（刮腻子，刷乳胶漆） | 平方 | 183 | 界面剂涂刷，修补墙体裂缝、石膏粉贴布补缝、腻子粉批刮腻子两遍，打磨两遍，阴阳角处使用阴阳护角线修正，立邦白色乳胶漆。
5、其他
1 | 材料搬运输 | 项 | 1 | 人工搬运费
2 | 清理垃圾 | 项 | 1 | 施工期间所产生的垃圾清理