## Sheet1
序号 | 名称 |  | 参数 | 单位 | 数量
1 | 单间实训室整间装修（约113平方米） | 设计图纸 | 含、吊顶、瓷砖、整体墙面包围。需要现场勘探，取得勘探证明。 | 间 | 1
2 |  | 吊顶 | 铝方通龙骨吊顶， 1. 轻钢龙骨 - 主龙骨规格：U50（适用于层高≤3m）、U60（适用于层高3-6m），壁厚≥1.2mm - 副龙骨规格：C50×19×0.5mm，间距≤400mm - 吊杆规格：Φ8 - Φ10钢筋，间距≤1200mm，长度超过1.5m需加装反向支撑 2. 木龙骨 - 截面尺寸：30×40mm或40×60mm，含水率≤12% - 间距：主龙骨≤400mm，副龙骨≤300mm，需做防火、防腐处理，以设计图纸为准。含顶挂空调：一、制冷/制热参数 1. 制冷量：约6250W（1P≈2500W），适用面积约25-35㎡（层高≤3m，密闭环境）。 2. 制热量：约7000W（含电辅热时可达8500W），冬季制热适用面积约20-30㎡。 3. 循环风量：≥1000m³/h，出风距离可达6-8m，确保空间温度均匀。 二、能效与功率参数 1. 能效等级：新国标1级能效。 2. 额定功率： - 制冷功率：约2200W，运行电流≈10A（220V电压）。 - 制热功率：约2500W（电辅热开启时总功率≈3500W）。 3. 压缩机类型：变频压缩机（部分机型），启动电流≤3倍额定电流，节能性更好。 三、外观与安装参数 1. 机身尺寸：常见为840×840×230mm（面板尺寸），吊顶嵌入深度需≥250mm。 2. 安装方式：四周出风型（面板带4个出风口），需预留顶部检修口（≥400×400mm）。 3. 排水要求：冷凝水管直径≥20mm，坡度≥1%，排水扬程≥300mm（防止倒灌）。 4. 噪音参数： - 室内机噪音：高档风≤48dB，低档风≤38dB（距离1m处测试）。 - 室外机噪音：≤55dB（符合GB/T 7725《房间空气调节器》标准）。 四、功能参数 1. 控制方式：线控器（需预埋RVV 4芯控制线）。 2. 特殊功能： - 防霉滤网（过滤效率≥80%）、。 - 低温启动功能（-15℃环境下正常制热），高温制冷（55℃环境下制冷不衰减）。 | 间 | 1
3 |  | 顶灯 | 按照校方要求，符合实训室风格 | 间 | 1
4 |  | 地面 | 60*60cm瓷砖，1. 常用材质 - 通体砖：耐磨度高，适用于客厅、走廊，吸水率≤0.5%。 - 抛光砖：表面光滑，硬度≥6级（莫氏硬度），光泽度≥55度。 - 抛釉砖/瓷抛砖：釉面厚度≥1.5mm，耐磨转数≥10000转，防污等级≥5级。 - 防滑砖：摩擦系数≥0.6（干态），≥0.4（湿态），适用于卫生间、阳台。 2. 规格尺寸 - ：800×800mm 二、施工安装参数 1. 基层处理 - 平整度误差≤3mm/2m，空鼓率≤5%（单块砖空鼓面积≤15%）。 - 含水率：混凝土基层≤10%，瓷砖胶铺贴时基层需干燥。 2. 铺贴材料 - 水泥砂浆：水泥强度≥32.5级，配比1:3（水泥:砂），厚度20-30mm。 - 瓷砖胶：C2TES1型（普通瓷砖），C2TES2型（大板砖），粘贴厚度3-5mm。 3. 铺贴工艺 - 留缝宽度：普通瓷砖1-3mm，仿古砖3-5mm，大板砖≥2mm（需用十字架定位）。 - 空鼓率：单块砖空鼓面积≤5%，整体空鼓率≤3%（用空鼓锤检查）。 | 间 | 1
5 |  | 墙面整体包围 | ≥3㎜的轻钢轮毂做轻质隔墙，≥9㎜厚度石膏板，≥5㎜厚木饰面板结构胶粘贴。 | 间 | 1
6 |  | 文化墙面 | 根据学校要求木工制作，工艺欧松板打底；木纹饰面板；刷白色乳胶漆；内嵌LED灯带；符合实训室造型设计 | 间 | 1
7 |  | 铝合金窗户 | 1.45*1.75，65型断桥铝双层玻璃 | 个 | 4
8 |  | 电路改造 | 2.5特变线电线，包括配电箱、线缆拆除、敷设、连接等，带点插座10个。含稳压电源：1)本次采用高精度全自动交流稳压电源，标称容量不低于15KVA； 2)输入额定电压：160V~250V；输出电压：220V 3)输入输出相数：单相三线(1φ+N+PE) 4)频率范围：50/60Hz 5)稳压精度：≤±3%； 6)过压保护值：输出相电压250V±5V； 7)欠压保护值：输出相电压183V±5V； 8)工作效率：≥96%； 9)波形失真：无附加波形失真； 10)响应时间：±10%变化<1s； 11)绝缘电阻：≥2MΩ； 12)抗电强度；工频正弦电压1500V历时1分钟无击穿及飞弧现象； 13)环境温度：0℃~40℃；相对湿度：0%~95%(无凝结)； 14)工作方式：连续； 15)尺寸(W×D×H)mm：≤340×360×665；主机重量(Kg)：≤45； | 间 | 1
9 |  | 教室门 | 尺寸：宽度在80 - 100厘米，高度多为200 - 220厘米，具体以教室使用需求为准。 材质：钢质或铝合金坚固耐用，轻便耐腐蚀。 开启方式：向外开启。 配件：包含门锁、合页等，门锁需安全耐用，合页承重能力要强。 | 个 | 2
1 | 机房装修改造（72平方米） | 文化墙 | 根据学校要求木工制作，工艺欧松板打底；木纹饰面板；刷白色乳胶漆；内嵌LED灯带；符合实训室造型设计 | 间 | 3
2 |  | 防静电地板 | 约72平方米，600*600cm，- 通体砖：耐磨度高，适用于客厅、走廊，吸水率≤0.5%。 - 抛光砖：表面光滑，硬度≥6级（莫氏硬度），光泽度≥55度。 - 抛釉砖/瓷抛砖：釉面厚度≥1.5mm，耐磨转数≥10000转，防污等级≥5级。 - 防滑砖：摩擦系数≥0.6（干态）， | 间 | 3
3 |  | 墙面乳胶漆 | 铲墙皮\刮腻子\使用品牌工程白色乳胶漆，一遍封闭底漆，两遍面漆，教师门槛修复 | 间 | 3
4 |  | 拆除、材料搬运及垃圾清运 | 拆除部分原有装修蔡丽奥，装修材料的装卸、运输、搬迁，及装修垃圾清运； | 项 | 1