## Sheet1
"昌爱家"孵化园装饰装修及广告设计与制作报价清单
室内装饰装修
序号 | 楼层 | 区域 | 名称 | 规格 | 单位 | 数量 | 单价 | 总额 | 备注
1 | 室外 | 室外 | 精神堡垒 | 1.4x5m | 项 | 1 |  |  | 钢结构+镀锌铁板+烤漆+发光字+混凝土基础+吊装
|  |  | 混凝土基础、预埋件及吊装 |  | 项 | 1 |  |  | C25混凝土+预埋钢板+吊装机械
|  |  | 楼顶发光字钢结构 | 24x2.2m | ㎡ | 52.8 |  |  | 含人工费
|  |  | 楼顶钢结构生根部分防水处理 |  | 项 | 1
|  |  | 楼顶发光字logo | 1.8x1.8m | ㎡ | 3.24 |  |  | 不锈钢围边字，含安装人工费
|  |  | 楼顶发光字（昌爱家） | 1.6x1.5mx3个 | ㎡ | 7.2 |  |  | 不锈钢围边字，含安装人工费
|  |  | 楼顶发光字（小字） | 1.2x1.1mx11个 | ㎡ | 14.52 |  |  | 不锈钢围边字，含安装人工费
|  |  | 楼顶发光字及钢结构安装机械费 |  | 项 | 1 |  |  | 机械费
|  |  | 一楼门头底板 | 8.8x1.2 | ㎡ | 10.56 |  |  | 钢结构+铝塑板，含安装人工费
|  |  | 一楼门头发光字 |  | ㎡ | 5.86 |  |  | 精工发光字
|  |  | 电缆线及耗材 |  | 项 | 1
|  |  | 电路控制箱 |  | 项 | 1
|  |  | DC电源 |  | 个 | 16 |  |  | 品牌电源
|  |  | 社区党群服务驿站门头 | 8.8x1.2 | ㎡ | 10.56 |  |  | 钢结构+铝塑板
|  |  | 社区党群服务驿站门头立体字 |  | 项 | 1 |  |  | 非标20mmPVC
2 | 一楼 | 大厅顶面 | 矿棉板吊顶拆除 |  | ㎡ | 124 |  |  | 人工拆除
|  |  | 顶面基层处理 |  | ㎡ | 124 |  |  | 基层处理+喷黑色乳胶漆
|  |  | 石膏板边吊 |  | m | 62.2 |  |  | 轻钢龙骨+石膏板
|  |  | 铝方通吊顶 |  | ㎡ | 124 |  |  | 轻钢龙骨+铝方通
|  |  | LED方通专用灯 |  | 个 | 42 |  |  | led灯
|  |  | 筒灯 | φ10cm | 个 | 16 |  |  | led筒灯
|  |  | 顶面石膏板基层处理 |  | m | 56 |  |  | 石膏补缝+2遍腻子
|  |  | 顶面石膏板乳胶漆 |  | m | 56 |  |  | 打磨平整+2遍乳胶漆
|  | 大厅 | 防火门拆除 |  | 项 | 1
|  |  | 卫生间垭口 |  | 项 | 1
|  |  | 防火门喷漆 |  | 套 | 2
|  | 水吧基础改造 （休憩驿站） | 玻璃幕墙开门（拆除及改造） |  | 项 | 1 |  |  | 铝合金型材门框+钢化玻璃
|  |  | 墙体拆除 |  | 项 | 1 |  |  | 人工拆除
|  |  | 地砖修补 |  | 项 | 1 |  |  | 800x800地砖
|  |  | 墙面修补及粉刷 |  | 项 | 1 |  |  | 石膏补缝+2遍腻子+打磨平整+2遍乳胶漆
|  |  | 垭口造型梁 |  | 项 | 1
|  |  | 顶面基层处理 |  | ㎡ | 28 |  |  | 基层找平处理+喷黑色乳胶漆
|  |  | 铝方通吊顶 |  | ㎡ | 28 |  |  | 轻钢龙骨+铝方通
|  |  | 石膏板边吊 |  | m | 21.6 |  |  | 轻钢龙骨+石膏板
|  |  | 顶面石膏板基层处理 |  | m | 21.6 |  |  | 石膏补缝+2遍腻子
|  |  | 顶面石膏板乳胶漆 |  | m | 21.6 |  |  | 打磨平整+2遍乳胶漆
|  |  | 踢脚线修补 |  | 项 | 1
|  | 公益集市 | 洞洞板 | 60x120cm | 块 | 1 |  |  | 与效果图一致
|  |  | 水牌 | 60x80cm | 套 | 3 |  |  | 与效果图一致
|  | 供销社 | 墙体拆除 |  | 项 | 1 |  |  | 人工拆除，含垃圾清运
|  |  | 地砖修补 |  | 项 | 1 |  |  | 800x800地砖
|  |  | 墙面修补及粉刷 |  | 项 | 1 |  |  | 石膏补缝+2遍腻子+打磨平整+2遍乳胶漆
|  |  | 矿棉板吊顶局部修复 |  | 项 | 1 |  |  | 600x600矿棉板更换
|  |  | 踢脚线修补 |  | 项 | 1
|  | 巧手工坊 | 义剪L型边柜 | 2.1m+1.8m | m | 3.9 |  |  | E0级生态板柜体+定制柜门+大理石台面
|  |  | 美甲边柜 | 3.1m | m | 3.1 |  |  | E0级生态板柜体+定制柜门+大理石台面+局部软包坐垫
|  |  | 楼道墙面背景布 | 13.2x3m | ㎡ | 39.6 |  |  | 定制墙布
|  |  | 楼道墙面置物架 | 2x0.8m | 组 | 3 |  |  | 与效果图一致
|  |  | 手工区置物架 | 3.5x2.4m | ㎡ | 8.4 |  |  | 与效果图一致
|  |  | 水牌 | 60x80cm | 套 | 3 |  |  | 与效果图一致
|  | 康养驿站 | 墙面粉刷 |  | ㎡ | 130 |  |  | 蓝色漆
|  |  | 垭口造型梁 |  | 项 | 1 |  |  | 与效果图一致
|  |  | 防火门拆除 |  | 项 | 1
|  |  | 卫生间垭口 |  | 项 | 1
|  | 公共集散营地 | 边柜 |  | m | 7.8 |  |  | 生态板柜体+柜门
|  |  | 墙面墙布① | 4.8x3m | ㎡ | 14.4 |  |  | 定制墙布
|  |  | 墙面墙布② | 3.7x3m | ㎡ | 11.1 |  |  | 定制墙布
|  |  | 水牌 |  | 套 | 1 |  |  | 定制水牌
|  | 楼道 | 楼道两侧垭口造型梁 |  | 个 | 2 |  |  | 石膏板+轻钢龙骨
| 二楼 | 楼道 | 原有栏杆拆除 |  | 项 | 1 |  |  | 人工拆除
|  |  | 封过道阳台 |  | ㎡ | 66 |  |  | 铝合金型材+玻璃
|  |  | 墙面修补 |  | 项 | 1 |  |  | 石膏补缝+2遍腻子+打磨平整+2遍乳胶漆
|  |  | 定制休闲卡座+小桌子 |  | 套 | 4 |  |  | 一套=2个定制凳子+1个定制茶桌
|  | 路演大厅 | 轻质隔墙基层 | 7.2x3.1m | ㎡ | 22.3 |  |  | 石膏板+轻钢龙骨+隐形门
|  |  | 木格栅饰面 | 7.2x3.1m | ㎡ | 22.3 |  |  | 木格栅
|  | 好事发声站 | 文化墙基层板 | 3x4m | ㎡ | 12 |  |  | 与效果图一致
|  |  | 休闲卡座 | 2.8*0.5m | 组 | 1 |  |  | 与效果图一致
|  | 青创基地 | 边柜 |  | m | 3.4 |  |  | E0级生态板柜体+定制柜门+木质台面
|  | 充电氧吧 | 休闲卡座 | 2.3x0.5m | 组 | 2 |  |  | 与效果图一致
4 | 其他 | 其他 | 改电 |  | 项 | 1 |  |  | 包含电线及人工及配电箱移位
|  |  | 开关插座 |  | 项 | 1 |  |  | 公牛白色款
|  |  | 灯具 |  | 项 | 1 |  |  | LED灯
|  |  | 垃圾清理 |  | 项 | 1
|  |  | 保洁 |  | 项 | 1
|  |  | 成品及半成品保护 |  | 项 | 1
|  |  | 材料搬运 |  | 项 | 1
|  |  | 设计费 |  | 项 | 1 | 21000 | 21000 | 含平面设计+3D建模设计+空间渲染设计
小计： |  |  |  |  | 21000
文化墙
|  | 大厅 | 招募令文化墙 | 1x1.6m | ㎡ | 1.6 |  |  | 非标15mmPVC雕刻平板喷+钢化膜
|  |  | 清单及留言板水牌 | H1.4,W0.6m | 套 | 2
|  |  | 索引牌 |  | 套 | 3 |  |  | 非标15mmPVC雕刻平板喷+亚克力卡槽
|  |  | 吊牌 | 20x60cm | 个 | 3 |  |  | 非标10mmPVC雕刻平板喷
|  |  | 孵化园社会组织入驻清单牌 |  | 套 | 1 |  |  | 镀锌方管外框+喷漆+耐力板+亚克力UV（不发光）
|  | 水吧驿站 | 电视文化墙 |  | 项 | 1 |  |  | 非标15mmPVC雕刻平板喷+钢化膜
|  |  | 工会驿站文化墙 | 1.6x1.4m | ㎡ | 2.24 |  |  | 非标15mmPVC雕刻平板喷+钢化膜
|  | 公益集市 | 六大服务文化墙 | 1x1.3m | ㎡ | 1.3 |  |  | 非标15mmPVC雕刻平板喷+钢化膜
|  |  | 吊牌 |  | 套 | 1 |  |  | 亚克力+非标15mmPVC+钢化膜
|  | 一楼楼道 | 文化墙 | 6.6x2.8m | ㎡ | 18.48 |  |  | 亚克力+非标15mmPVC+钢化膜
|  |  | 文化墙背景壁布 | 6.6x3m | ㎡ | 19.8 |  |  | 定制墙布
|  | 康养驿站 | 倾听文化墙 | 2.5x0.8m | ㎡ | 2 |  |  | 非标15mmPVC雕刻平板喷+钢化膜
|  |  | 健康角文化墙 | 2.55x0.75m | ㎡ | 1.9 |  |  | 非标15mmPVC雕刻平板喷+钢化膜
|  |  | 健康四大基石文化墙 | 1.3x1.2m | ㎡ | 1.56 |  |  | 非标15mmPVC雕刻平板喷+钢化膜
|  |  | 健康驿站文化墙 | 3x1.9m | ㎡ | 5.7 |  |  | 非标15mmPVC雕刻平板喷+钢化膜
|  |  | 膳食宝塔文化墙 | 1.2x1.4m | ㎡ | 1.68 |  |  | 非标15mmPVC雕刻平板喷+钢化膜
|  |  | 运动强度计算盘文化墙 | 1.3x1.1m | ㎡ | 1.43 |  |  | 非标15mmPVC雕刻平板喷+钢化膜
|  |  | 心灵休息文化墙 | 1.7x0.8m | ㎡ | 1.36 |  |  | 非标15mmPVC雕刻平板喷+钢化膜
|  | 路演大厅 | 习语 | 12cm*125个 | cm | 1500 |  |  | 亚克力+双色板
|  | 二楼楼道 | 门牌 |  | 套 | 6 |  |  | 亚克力高端定制
|  |  | 模范人物文化墙 | 3.3*2 | ㎡ | 6.6 |  |  | 非标15mmPVC雕刻平板喷+钢化膜+局部双层工艺
|  | 青创基地 | 墙面墙布 | 11x3m | ㎡ | 33
|  |  | 文化墙 | 3.5x1.1m | ㎡ | 3.85 |  |  | 非标15mmPVC雕刻平板喷+钢化膜
|  | 二楼充电氧吧 | 有声读书文化墙 |  | 项 | 1
小计： |  |  |  |  | 0