## 培训台
附件2：
昌吉市技工学校中级电工培训、考评设备购置清单
序号 | 设备名称 | 规格参数 | 单位 | 数量 | 单价 | 合计 | 备注 | 模块图片
1 | 总电源控制模块 | 1.设有三相四线漏电保护器、3个保险丝座、3个指示灯、三只指针式仪表指示电压； 2.三相四线380V市电输出，输出由组合开关进行控制； 3.电源输出经继电器由启动停止按钮控制输出；设有急停按钮；安全插座输出端口。。 | 个 | 1 |  |  | 响应国准文件2.1项，可便携
2 | 可调直流稳压电源模块 | 1.0-30V/1.5A连续可调；自动继电器换档；电压、电流表显示；具有过载保护和自动恢复功能。 2.设有电压粗调和电压细调旋钮；电源开关带指示灯；设有保险丝座； | 个 | 1 |  |  | 响应国准文件2.1项，可便携
3 | 常用交流电源模块 | 1.交流0、3V、6V、9V、12V、15V、18V、24V、36V/1.5A输出，并可通过不同的连接方法，输出双6V、双9V、双12V、双18V等；电流表显示； 2.设有电源开关带指示灯；设有保险丝座； | 个 | 1 |  |  | 响应国准文件2.1项，可便携
4 | 直流励磁电源 | 1.直流励磁电源：220V/0.5A固定输出、0-200Ｖ/3A可调输出。具有自动过载保护功能。电压、电流表显示； 2.设有电源开关带指示灯；设有保险丝座； | 个 | 1 |  |  | 响应国准文件2.1项，可便携
5 | 直流测量仪表 | 1.直流数字毫安表：4位数码显示；测量范围：0-200mA；测量精度：0.5级； 2.直流数字电流表：4位数码显示；测量范围：0-5A；测量精度：0.5级； 3.直流数字电压表：4位数码显示；测量范围：0-500V；测量精度：0.5级； 4.设有电源开关带指示，保险丝座； | 个 | 1 |  |  | 响应国准文件2.1项，可便携
6 | 交流测量仪表 | 1.交流数字电流表：4位数码显示；测量范围：0-5A；测量精度：0.5级； 2.交流数字电压表：4位数码显示；测量范围：0-500V；测量精度：0.5级； 3.功率、功率因数表：4位数码显示；电压：0-250V；电流：0-5A；测量精度：0.5级； 4.设有电源开关带指示，保险丝座； | 个 | 1 |  |  | 响应国准文件2.1项，可便携
7 | 市电插座模块 | 1.多功能市电插座2组。 2.设有电源开关带指示，保险丝座； | 个 | 1 |  |  | 响应国准文件2.1项，可便携
8 | PLC主机模块 | 采用三菱FX3U系列可编程控制器，输入输出接口采用通过高绝缘性安全型接线柱引出，以便于学员接线。 | 套 | 1 |  |  | 响应国准文件2.1项，可便携
9 | PLC模拟实训模块1 | 可进行电机正反转控制、自动送料装车控制、水塔水位自动控制、电视模拟发射塔灯光控制等项目实训。 | 套 | 1 |  |  | 响应国准文件2.1项，可便携
10 | 变频器模块 | 三菱E840/0.4kw变频器，输入输出接口采用通过高绝缘性安全型接线柱引出，以便于学员接线。 | 套 | 1 |  |  | 响应国准文件2.2项，可便携
11 | 触摸屏模块 | 触摸屏：采用≧7寸彩色触摸屏，分辨率不小于800*480，集成以太网和RS485通讯接口。电源输入接口、保险丝、带灯电源开关、以太网口、RS485口全部引出到面板。 | 套 | 1 |  |  | 响应国准文件2.2项，可便携
12 | CA6140普通车床模块 | 1.模块面板上安装有面板上装有断路器、熔断器、接触器、热继电器、变压器等元器件，这些元器件直接安装在面板表面，可以很直观的观看它们的动作情况。按钮、指示灯等设有测试点，学生可以随时进行测量。三相交流380V±10%输入，三相电源和三相电机接口均采用安全插座，安全、方便。 机床电气分析模式：机床挂箱故障接口连接故障消除器，机床挂箱正常启动。教师可以对照电气原理图一边操作一边教学。 智能无线考核模式：机床挂箱连接无线考核答题器挂箱，可以由教师出题，学生借助原理分析，通过测量找出故障点在某条线路上，在答题器上输入答案，完成考核。 | 套 | 1 |  |  | 响应国准文件2.1项，可便携
13 | 低压控制模块 | 含星三角启动电路元器件1套。分手动控制模式与自动控制模式，手动模式下可培训低压配电排故，原理接线，自动模式下可与PLC系统实现自动控制. | 套 | 1 |  |  | 响应国准文件2.1项，可便携
14 | 仪器仪表包 | 一、万用表 数字式万用表，3位半显示，精度0.5级 二、示波器 1.双通道+1个外触发通道，通道分别具有独立旋钮控制 2.带宽120MHz,实时采样1GSa/s,等效采样50GSa/s 3.存储深度：1Mpts 4.示波器配数据记录仪功能，最大可记录7M个数据点，支持外部存储器扩展 5.3种光标模式、32种自动测量参数 4.5种触发模式：边沿、脉冲、视频、斜率、交替 5.7寸彩色LCD，超宽屏8×18格显示 6. 通道菜单支持电流/电压显示切换，完美支持电流探头 7. 6位硬件频率计实时计数显示 8. 2组参考波形,20组设置,10组波形内部存储 9. 存/调出类型：设置、波形、CSV文件、位图 10. 嵌入式实时在线帮助，屏幕保护功能 11 缺省设置快捷按钮，方便恢复出厂设置 12 标准配置接口：USB Host；USB Device；Pass/Fail；LAN接口 13.提供EDU Model 教育模式，可手动开关闭Auto键自动定标功能和参数自动测量功能 三、钳型表 1、量程： （1）直流电压：6V/60V/600V （2）交流电压：6V/60V/600V （3）交流电流：400A/600A （4）直流电流：400A/600A （5）电阻：600Ω/6kΩ/60kΩ/600kΩ/6MΩ/60MΩ （6）电容：60nF/600nF/6uF/60uF/600uF/6000uF （7）频率：100Hz/1kHz/10kHz/100kHz/1Hz/10MHz/60MHz （8）温度：(-50℃~1000°C)/(-58°~1832°F) 2、显示方式：LCD液晶显示 3、具有二极管测量、数据保持、外壳保护、低通滤波LPF、低电压提示、全量程保护、真有效值等功能 四、手摇式兆欧表 1、测量范围:0-1000 2、精确度(级):10级 3、额定电压：1000V 4、刻度弧长约:65mm 5、产品材质:铝壳(L) 五、绝缘电阻测试仪 1、绝缘电阻测量范围： 250V/0.4MΩ~999MΩ 500V/0.6MΩ~1999MΩ 1000V/0.8MΩ~4999MΩ 2、电压测量 直流电压：士(20~1500)V 交流电压：20V~1000V(45~1kHz) 3、显示器：数字:最大(60B+:5000);(60D+:2000)字显示 白色背光 4、工作温湿度范围：0~40°℃、相对湿度<85%以下(无结露) 5、储存温湿度范围：-20°C~60°C、相对湿度90%以下(无结露） 6、精确度保证温湿度范围：23士5°C、相对湿度75%以下(无结露) 六、三相四线有功电能表 1、电压：3x220V/380V 2、参比频率：50HZ 3、显示方式：计数器显示 4、外形尺寸：272x172x73(mm) 5、规定温度 -25°C~+55°C 6、电源电路：交流电表 7、工作原理：电子式电能表 8、(20)A 直接式 | 套 | 1 |  |  | 响应国准文件4.1项，可便携
15 | 工具包 | 尖嘴钳、斜口钳、剪刀、测电笔、大小一字十字螺丝刀，40W电烙铁，焊锡丝，吸管，支架、工具箱等 | 套 | 1 |  |  | 响应国准文件4.2、4.3项，可便携
16 | 仿真教学软件 | （一）PLC仿真软件： 1）支持连接西门子PLC编程软件实时互联互通，实现虚拟在线调试。不需要真实PLC就可以实现程序的在线实时监控、调试、下载、上传等功能。可查看各种寄存器实时数据。 2）支持虚拟触摸屏人机界面与虚拟PLC的实时通讯调试，虚拟调试好的触摸屏工程文件可以直接下载到真实触摸屏，无需任何修改和调试，即可正常运行。 3）包含各种执行机构有气动机械手、传送带、直流电机、交流电机等。每个机构的动作与真实机构一样且可以随意编程定义动作的执行顺序。每种动作都可以支持手动操作:伸出，缩回，下降，上升，夹紧，松开等等。 ▲4）虚拟三维基础实验对象：刀库捷径选择系统、自动成型装配、数码管实验、自动洗衣机、自动机械手、装配流水线、水塔水位控制、邮件分拣控制、电视发射塔、自动送料小车、电机正反转、自动交通灯、自动冲压机、电梯控制、自动售货机等。投标文件中提供以上对象软件场景截图。 ▲5）虚拟三维综合实训对象：光机电一体化实训任务：软件安装有出料转盘、气动三轴机械手、传送带、分拣机构、传感器等组成。完成物料从转盘出料、检测、气动机械手抓取、移动、放置、传送带传送后通过分拣机构进行分拣，模拟自动化实训加工过程；基本配置：出料转盘1个；传送带1条；气动三轴机械手1个，带磁性配套开关接近开关（左右，前后，上下，夹紧松开）；推料气缸3个；光电传感器2个；光纤传感器1个；电容传感器1个；电感传感器1个；实训台架1台；报警指示灯1个；物料3种：白色塑料、金属、黑色塑料。投标文件中提供以上对象软件场景截图。 （二）工业4.0仿真软件 1）虚拟自动化机构、机器人本体等真实本体外形外观一致，按照1:1的比例设计。可实现各个方位各个角度的不同姿态的运动。 2）支持机器人碰撞检测：关节碰撞检测、工具碰撞检测。当发生碰撞后，高亮红色显示碰撞物体，并立即切断机器人电机起到保护作用。 3）支持虚拟边界保护，当运动范围超出预设的范围边界时。预设的边界会高亮红色显示。并立即切断机器人电机起到保护作用。 4）支持机器人所有的相关指令，直线，圆弧，关节运动等。 5）支持连接西门子PLC官方编程软件（全集成自动化软件TIA Portal V14+官方仿真器PLCSIM V14及更高版本）实时互联互通，实现虚拟在线调试。不需要真实PLC就可以实现程序的在线实时监控、调试、下载、上传等功能。可查看各种寄存器实时数据。 6）生产线控制对像（现场演示①-⑥） ①轮毂加工站：工业机器人安装在第七移动轴上，毛坯库出料机构推出毛坯→机器人取毛坯送至数控车床加工→加工完成机器人取出→送往数控铣床加工→加工完成机器人取出→送至成品库→成品库推出工件→机器人夹取放置AGV小车的托盘上。 ②轮胎装配站：通过气缸将轮胎料斗中的轮胎推出→机械手夹取轮胎送至4工位转盘装配位置→机械手从装配流水线上托盘里取出轮毂装入轮胎中→工位转至压胎机构进行压装动作将轮胎压入轮毂→轴承料斗中的轴承推出→机械手夹取轴承送至轮胎位置→工位转至冲压工位将轴承压入轮毂之中→由机械手将加工好的轮胎放入流水线中的托盘。依次类推，完成４个轮胎加工。 ③车轮装配站：当RFID检测到流水线上已装有底盘+前后桥+车身的托盘流转到车轮安装站→6自由度机械手将托盘上的已加工好的4个轮胎依次安装到车身上→送下一工序。 ④车身装配站：当RFID检测到流水线上已装有底盘+前后桥的托盘流到车身装配站→三自由机械手吸取夹具→三自由度机械手抓取车身安装到托盘车架上方→三自由度机械手换取自动螺丝机→螺丝机吸取螺丝进行安装→安装完成送下一工序。 ⑤质量检验站：当RFID检测到流水线上已装有底盘+前后桥+车身+轮胎的托盘流转到质量检验站→机械手抓取汽车放置到检测工位→工业相机拍照检测→不合格，由机械手抓取送放置废品区→合格，机械手抓取汽车放回到托盘送至下一工序。 ⑥产品包装站：当RFID检测到流水线上已装有检验合格的成品到包装站→３自由度机械手将汽车抓起放到包装底盒上，→３自由度机械手通过吸盘装包装盖子从料仓中取出并安放到包装底盒上，→三自由度机械手夹取包装好的成品放回到托盘上→送下一站立体厂库站进行入库。 ⑦AGV小车：运输当包装好的检验合格的产品放到AGV小车后，小车沿预先设定的磁条轨道，装产品送到立体仓库。AGV小车是连接各个区域的桥梁纽带。 ⑧立体仓库：立体仓库由仓库支架、物料成品区、输送小车、伸缩托盘、控制系统等组成。可存放16个成品。 ▲7）软件具备CMA或CNAS认证的检测机构出具的测试报告。（提供测试报告原件扫描件） | 套 | 1
17 | 工业电脑推车 | 1）单站桌尺寸：约650*550*750mm 2）桌子材质： 4080铝合金（梯形形状带槽），长度：约815mm，壁厚：约2mm，2根； 4080铝合金，长度：约510mm ，壁厚：约2mm，2根； 桌面板，尺寸：约650x550x25mm，1张； 4080铝合金塑料端盖圆弧，2个； 4080铝合金塑料端盖平，4个； 直角支撑，钣金厚度：约1.5mm ，尺寸：约200x150x40mm，2个； 桌面支撑钣金，厚度：约1.5mm，尺寸：约570x400x120mm，1张； 福马轮，GD-40F，4只。 3）椅子1张：ABS 材质，椅面与椅背一体化设计，钢制 4 脚椅腿，电镀工艺。 ▲4）投标时提供工业电脑推车桌椅（标注以上内容）实物照片。 5）凳子 2张 圆凳，钢制4条凳腿，ABS凳面，高低升降可调。 | 套 | 1 |  |  | 响应国准文件1.4、放置在培训室
18 | 实验台架 | ▲1、采用铝合金框架，立柱规格≥10*5CM，梯形形状设计，中间设有卡槽用于安装装饰条；下部支撑型材≥7*4CM，梯形形状设计，端头采用专用圆弧型ABS材质注塑成型；实验台底下设有方便移动的万向轮，在不需要移动时可自由调节脚垫进行固定。（投标时提供国家认可的具备CMA认证的检测机构所出具的权威检测报告复印件并加盖厂家公章）。 ▲2、上方设有LED照明灯，照明灯采用专用C型铝合金型材设计，前部设有白色漫反射盖板，45度角向下照明。（投标时提供国家认可的具备CMA认证的检测机构所出具的权威检测报告复印件并加盖厂家公章）。 3、外形尺寸（长×宽×高）： ≥800mm×800mm×1800mm； 4、双面设计，正反两面安装实训模块； 5、智能化电表（教师机配置，整个项目一套）： 智能化电表是一款多功能带触摸屏操作显示一体的多功能交直流电参数测试仪。除测量交直流电压、电流外，还支持计量功能（包括功率、功率因数、频率等数据）；支持交流宽频（0-2MHz）真有效值测试；数据存储功能，每个表头数据可以保存10组且断电不清除。本产品可广泛应用于实验室数据测量，整个实验室提供一套。 1）尺寸：约300*300*150mm; 2）前后采用弧形铝合金型材(壁厚≥1mm)，氧化工艺，侧面安装专用塑料专用连接件连接，安装有铝合金拉手。 3）面板采用环氧树脂板材质，表面采用≧4种颜色字符线条彩色印刷。 ▲4）工业触摸屏操作显示：尺寸：≥7英寸；高亮度TFT液晶显示屏；LED背光；显示颜色：真彩65535色；分辨率≥800×480；液晶屏亮度≥200cd/㎡；触摸屏：电阻式。（投标时需提供国家认可的具备CMA认证的检测机构所出具的权威检测报告复印件并加盖厂家公章） ▲5）数据存贮功能：每个表头可以存贮≥10组数据，方便实验记录。（投标时需提供国家认可的具备CMA认证的检测机构所出具的权威检测报告复印件并加盖厂家公章） 6）支持真有效值测量：真有效值测量频率范围：10HZ-2MHZ。 7）数模双显功能：同时用数字和模拟两种方式显示，点击自动显示放大， 8）自动量程切换，自动超量程报警功能。 9）测试范围及精度： 序号 项目 测量范围 测量精度 分辩率 1 直流电压表 0-2V ±0.5% 0.001V 2 直流电压表 1-400V ±0.5% 0.01V 3 直流电流表 0-5A ±0.5% 0.001A 4 直流功率表 0-200W ±1% 0.1W 5 交流电压表 0-2V ±0.5% 0.001V 6 交流电压表 1-500V ±0.5% 0.01V 7 交流电流表 0-5A ±0.5% 0.001A 8 交流功率表 0-200W ±1% 1W 9 功率因数表 0-1 ±1% 0.001 10 交流频率表 0-75Hz ±1% 0.01Hz 11 交流真有效值表 0-2V ±0.5% 0.001V 12 交流真有效值表 2-30V ±0.5% 0.01V ▲10）投标时提供国家政府认可的正规检验机构出具的校准证书佐证以上参数。 | 台 | 1 |  |  | 响应国准文件1.4、放置在培训室
19 | 改造技术服务 | 原设备改造 | 项 | 1 |  |  | 响应国准文件1.4、放置在培训室
| 合计 |  | 套 | 1
|  |  | 套 | 9
20 | PLC主机模块 | 采用三菱FX3U系列可编程控制器，输入输出接口采用通过高绝缘性安全型接线柱引出，以便于学员接线。 | 套 | 1 |  |  | 响应国准文件2.1项，可便携
21 | PLC模拟实训模块1 | 可进行电机正反转控制、自动送料装车控制、水塔水位自动控制、电视模拟发射塔灯光控制等项目实训。 | 套 | 1 |  |  | 响应国准文件2.1项，可便携
22 | 变频器模块 | 三菱E840/0.4kw变频器，输入输出接口采用通过高绝缘性安全型接线柱引出，以便于学员接线。 | 套 | 1 |  |  | 响应国准文件2.2项，可便携
23 | 触摸屏模块 | 触摸屏：采用≧7寸彩色触摸屏，分辨率不小于800*480，集成以太网和RS485通讯接口。电源输入接口、保险丝、带灯电源开关、以太网口、RS485口全部引出到面板。 | 套 | 1 |  |  | 响应国准文件2.2项，可便携
24 | CA6140普通车床模块 | 1.模块面板上安装有面板上装有断路器、熔断器、接触器、热继电器、变压器等元器件，这些元器件直接安装在面板表面，可以很直观的观看它们的动作情况。按钮、指示灯等设有测试点，学生可以随时进行测量。三相交流380V±10%输入，三相电源和三相电机接口均采用安全插座，安全、方便。 机床电气分析模式：机床挂箱故障接口连接故障消除器，机床挂箱正常启动。教师可以对照电气原理图一边操作一边教学。 智能无线考核模式：机床挂箱连接无线考核答题器挂箱，可以由教师出题，学生借助原理分析，通过测量找出故障点在某条线路上，在答题器上输入答案，完成考核。 | 套 | 1 |  |  | 响应国准文件2.1项，可便携
25 | 传感器 | 霍尔正反向开关，电感式接近开光，电容式接近开关，光电开关等 | 套 | 1 |  |  | 响应国准文件3.1项，可便携
26 | X62W 万能铣床模块 | 模块面板上安装有面板上装有断路器、熔断器、接触器、热继电器、变压器等元器件，这些元器件直接安装在面板表面，可以很直观的观看它们的动作情况。按钮、指示灯等设有测试点，学生可以随时进行测量。三相交流380V±10%输入，三相电源和三相电机接口均采用安全插座，安全、方便。 机床电气分析模式：机床挂箱故障接口连接故障消除器，机床挂箱正常启动。教师可以对照电气原理图一边操作一边教学。 智能无线考核模式：机床挂箱连接无线考核答题器挂箱，可以由教师出题，学生借助原理分析，通过测量找出故障点在某条线路上，在答题器上输入答案，完成考核。 | 套 | 1 |  |  | 响应国准文件2.1项，可便携
27 | 电工实训挂箱 | 模块上装有交流接触器2个、热继电器1个、空开3P1个、熔断器3P1个、按钮2红2绿各1只以及配套接线端子。各种实训器件的端子都引至端子排上。 | 套 | 1 |  |  | 响应国准文件2.1项，可便携
28 | 智能无线故障考核系统(每实验室配一台) | 智能无线考核系统: 以电脑为上位机，与智能考核设备相结合，组成触摸屏无线考核网络。 答题器触摸屏：工业触摸屏，显示方式：4寸以上TFT LCD，65536色； 输出方式：光藕隔离继电器输出；. 通讯方式：无线通讯； 考核数量：1-64座； 考核方式：既可故障编码方式输入，又可线号编码方式输入（输入故障点的线号，防止学生猜答案）； 1、计算机可以监控1-64台智能考核台，每台可设置30个以上故障点。 2、可设置编辑8张以上试卷，每张试卷10道题，每道题既可以单个故障，也可以两个故障。 3、具有发卷、收卷功能。发卷可以全班同时发卷，也可以分组发卷，使不同的组、不同的实验台使用不同的试卷考试，防止作弊。 4、具有刷卡开机功能，使用IC卡刷卡开机。 5、具有单台和全部实验台清零功能 6、可以同时设置单个故障或双故障。 7、可以设置随机故障（连教师师也不知道故障代码，保证考核不受人为因素干扰） 8、具有学生信息导入功能（可以将EXCEL文件里的学生信息导入考核系统，减少教师输入学生信息的工作量） 7、可以生成学生个人成绩单。 8、可以对学生信息进行输入、统计、分析。 9、设有进入系统密码，进入系统后能够修改密码 10、具有打印功能 11、既可联网方式用教师机电脑进行故障设置，又可脱离联网进行单机故障设置考核，使用教师身份进入即可设置故障。 12、正版智能无线考核系统，要求具有完全自主知识产权，提供软件著作权证书复印件加盖制商公章（投标现场提供原件核查） ▲13、提供第三方权威检测机构出具的产品质量检测报告复印件加盖制造商公章，（投标现场提供原件核查）。 | 套 | 1 |  |  | 响应国准文件2.1项，可便携
| 合计 |  | 套 | 1
29 | 焊锡丝，焊锡高 | 焊锡丝国标63%含量，100克 | 套 | 200 |  |  | 响应国准文件4.2、4.3项，可便携
30 | 晶闸管调光电路 | 教学套件包含电路板及元器件，直插元器件可电烙铁焊接。 | 套 | 194 |  |  | 响应国准文件4.2、4.3项，可便携
合 计 |  |  | 套
总 计