## 清单
采购帽灯反光棉衣
1 | 帽灯 | 300 | 个 | 360°爆闪帽灯技术要求检验标准GB/T 4208-2017 外壳防护等级 (IP代码)GB/T 2423.7-2018/GB/T2423.22-2012产品环境试验·1.外观功能要求帽灯表面光洁平整，不应有开裂、变形、划伤、毛刺、拉丝、斑点、较大缝隙等缺陷，不应有明显污垢。夹扣、外壳等零部件应紧固无松动，开关、按键等部件的控制应灵活可靠。2.组成与尺寸帽灯由一个主帽灯和三个小帽灯组成，主帽灯尺寸80mm x 24 mm x18mm, 总体最大周长750mm（适用于大檐帽和头盔）。3.质量44g.4.工作模式/频率4组灯同时红蓝警闪，默认为慢档（3Hz±2），可通过短按开关按键调换闪烁频率至中档（5Hz±2）或快档（8Hz±2）。5 ★佩戴方式环绕于执勤帽外沿，魔术贴粘连，最大周长750mm（适用于大檐帽和头盔），长度可调。6 ★可视距离LED灯光可视距离≥800m.7 ★外壳防护等级根据GB/T 4208-2017标准应符合IP66要求.8 ★电池连续工作时间一次充满电后可持续使用时间≥15h.9.充电时间电池充电时间≤2h.10.LED发光强度红光≥800mcd；蓝光≥1000mcd11.充电指示灯内置红灯和绿灯电源指示灯，在充电过程中红灯常亮，当电池充满后红灯熄灭绿灯常亮；12 ★自由跌落试验按GB/T 2423.7-2018试验的规定，样品在无包装和开机状态下， 6000mm高度自由跌落至水泥地面，任意面1次跌落。试验后，各零部件不应产生永久性的结构变形、机械损伤、电气故障和紧固部件松动。内部线路、电路板和接口等接插件不应有脱落、松动或接触不良现象。试验后应能正常工作。13.工作温度-30℃—+60℃，持续2h；加星号必须满足，竞价单位公安部警用装备入围企业及授权委托书，提供公安部检测报告；生产厂家质量承诺函；中标企业带原件到采购单位备查；如无法提供原件，顺延下一中标候选人中标。 | 竞价后提供样品
2 | 反光棉大衣交警 | 200 | 件 | 警用羽绒服反光大衣双面穿结构，适合交通警员冬季执勤穿着，能防寒保 暖，可抵御-40℃的极寒冷天气，面料防风透气、可防小雨。外套和内胆分 离式设计，外套可单穿。主体面料使用荧光黄色聚脂纤维面料，面料具有 良好的防水性和透气性:同时面料还具有良好的抗起毛起球，耐光耐洗耐汗 渍。技术参数： 1.正面面料:防水透湿多功能覆膜布(荧光黄)，涤纶材质平方克重 165- 175g/㎡，袖头、袖袢为塔丝隆耐磨布(荧光黄)，成分聚酯纤维材质； 2.反面面料:防静电春亚纺覆膜布(藏青色)防风透气，柔软舒适，聚酯纤维 +导电纤维材质，平方克重 120±5g/㎡:袖头为空变纳米纺耐布(藏青色)； ▲3.主面料参数如下：(提供检测机构出具的检测报告做证明） 3-1 PH 值：5.0～7.0 ▲3-2 断裂强力（N）：经向≥1300 纬向≥1200 ▲3-3 耐干摩擦色牢度（级）：沾色≥ 4 ▲3-4 耐湿摩擦色牢度（级）：沾色≥ 3-4 4.内胆面料、里料:高密≥320T 防钻绒塔夫绸(白色)，成分聚酯纤维材 质； ▲5.内胆填充物:≥95%白鹅绒，绒子含量≥90%,绒丝+羽丝含量≤5.0%，陆 禽毛含量≤1.0%，杂质含量≤1.0%，异色毛绒含量≤1.0%，蓬松度≥ 16.8cm，浊度≥800mm。(提供检测机构出具的检测报告做证明） 6.辅料:胸前、后背反光字标志为热敏性转移反光膜制作，3M 反光条，警 用，反光层和布基层之间完全融合。拉链(YKK)结实耐用:尼龙搭扣采用进 口不起球材料制作，不沾毛； 以上“▲”所标参数，须提供检测机构出具的检测报告。竞价单位公安部警用装备入围企业，提供公安部检测报告；生产厂家质量承诺函；中标企业带原件到采购单位备查；如无法提供原件，顺延下一中标候选人中标。 | 竞价后提供样品
| 100个LED红激光肩灯； | 100 | 个 | 符合国标要求
竞价要求 |  | 备注：本次采购金额为： 172500元人民币，采购方不是一次性采购，是整年度采购，一次中标，分批根据人员到位具体情况送货，人员到位之后7天内提供货物；不确定每次采购1人或2人；所有货物全部发完之后开票、付款；1、为了保障采购产品质量，所有报价产品严格按照参数技术要求进行，未达到参数要求标准即使低价中标采购有权取消中标资格； 2、此次采购产品服装类需为《人民警察服装生产企业目录内》2015版及后续新增企业生产的产品，或012入围企业服装及鞋制造商提供相关证明文件；提供产品必须为公安部入围企业生产产品，且交货时需提供采购证明文件。 3、中标方在签订合同后3日内对采购单位人员进行量体配号，10-14天内供货到指定地点。 4、参与竞价中标商需在竞价结束后将样品、检测报告邮寄或者送至至采购单位进行样品查验；未交样品者即使低价中标，采购人也有权不予采纳，样品查验合格后，将样品封存后留于采购方处，根据样品按照采购方要求供货。
4.报价明细表（所有采购产品价格明细表） 5、请投标人务必罗列清楚所投商品的单价、品牌、型号，质量参数明细。 二、供货时间、地点及验收方式 其他要求：各投标方自行报单价，总价格不得超过172500元，详细阅读以下内容。 1、中标后先查阅样品，样品试穿查验合格后，将样品留存甲方处，中标方负责将后续货物运输、装卸并交付使用，所供商品必须满足采购方要求，满足所有参数要求， 2、各参与投标方，必须在投标人响应明细中清楚注明各类投标商品的品牌、型号、数量、单价，金额，严格按照上述表格所列事项投标，未按要求投标的，采购方拒绝采购，投标方不满足投标要求，恶意投标，采购方保留保留投诉、诉讼等权利。 3、提供营业执照扫描件，放入投标方参数内，所提供商品必须符合产品质量的GB/T强制性标准，达到环保要求，如质量不合格，出现三无产品，假冒伪劣商品，采购方有权拒绝采购并且保留一切追诉的权利。 4、按采购方实际需要，指点地点送货并交付使用，售后服务保质期要符合国三包规定，质保期为一年，供货后2小时之内要响应，给予必要的指导帮助服务。 5、中标方在货物生产、运输、组装、安装、卸载等过程中一切费用均包含在中标价中，中标方在货物生产、运输、组装、安装过程中发生的一切事故（火灾、交通事故、人员受伤、运输损坏、变形等）均与采购方无关，均有中标方自行承 。 6、中标方要使用有相关资格、资质的人员从事中标货物运输等全流程。 7、中标单位及个体户无违法犯罪记录。 8、在质保期内拒绝提供服务的，采购方会按照要求上报财政部门或者投诉，在同类招标中拒绝使用其产品。 9、采购方可根据需要随机抽取部分全部货物送有关权威检测部门检测，供方承担相应检测费用，如检测不合格，中标方负责赔偿采购方一切损失，必要时提供相关产品的权威检测报告。 10、合同争议的解决 （1）当事人友好协商达成一致。（2）在60天内当事人协商不能达成协议的，可提请采购人所在地人民法院诉讼。 三、验收方式：按照国家相关规定，采购方组成验收小组进行验收，产品要符合GB/T质量管理体系认证，环境管理体系认证、职业健康管理体系认证，所供商品尺寸型号按照采购方实际所报型号及时供货,尺寸型号不符的，要及时根据采购方需求做出调换。 四、付款方式： 签订合同后付款方式为每次按需、按时实际供货数量为准，每次付款金额和每次供货数量金额相一致，具体付款时间为财政拨付时间为准。 五、质量保证及售后服务 （一）质保期：质保期1年。 （二）售后服务事项要求：在质保期如果所供货物发生质量问题，所供商品尺寸型号按照采购方所报型号及时供货，48小时内提供解决方案。