## 项目清单
一.一键报警四色联动系统
序号 | 品牌 | 系统描述 | 型号 | 招标参数 | 单位 | 数量 | 单价 | 总价 | 备注
1 | 海康 | 总线主机 | DS-19A08-01BN（国内标配） | 【技术参数】 1、操作系统：嵌入式Linux操作系统 2、防区数量：板载8路（探测器100m以内），可通过防区模块扩展至256路 3、继电器数量：板载4路（距离50m以内），可通过继电器模块扩展至256路 4、日志容量：4万条 5、传输距离：双总线，每条总线最长支持2.4Km（每条总线可增加2个中继器扩展至7.2km，总共支持14.4km） 6、硬件接口：RS485*1、MBUS*2、RJ45*1，PSTN*1，4G*1，RS232*1（可接报警打印机） 7、安装方式：壁挂安装 8、供电方式：AC220V（自带电源适配器） 9、设备功耗：裸机功耗≤5W，满载功耗≤60W 10、工作温度：–10℃～+55℃ 11、工作湿度：10％--90％ 12、使用环境：室内 13、产品尺寸：370*320*86mm（长*宽*厚） 【功能特性】 1、防区报警：支持探测器/紧急报警装置触发信号接收，进行入侵/紧急报警事件管理 2、断电报警：当市电断电时，设备可通过蓄电池正常工作8小时以上（需选配蓄电池），并将断电事件进行通知上报 3、外接键盘：支持32个报警键盘接入，包括1个全局键盘和31个子系统键盘 4、报警管理：支持报警键盘、客户端软件、中心平台进行报警管理操作 5、报警指示：支持报警键盘、警号、继电器联动、中心平台上报等报警事件指示功能 6、联动控制：支持报警事件联动，平台控制继电器输出，实现场景化联动输出，实现个性化管理 7、事件上传：支持断网续传功能，设备离线状态下产生事件在与平台连接后会重新上传 8、子系统管理：支持8个子系统，实现对防区进行分区管理，支持外出布防、在家布防、撤防、消警、旁路等功能 9、防区设置：支持即时防区、延时防区、紧急防区、超时防区等场景化防区类型设置 10、配置管理：支持配置文件导出和导入功能，实现参数备份和快速移机 | 台 | 1
2 | 海康 | 报警外设产品 | DS-PK-LRT(433MHz)/白色 | 【技术参数】 1、设备类型：控制键盘 2、通讯协议：RS485 3、传输距离：800m 4、使用环境：室内 5、显示屏：LCD（尺寸80X25mm） 6、操作按键：20个 7、指示灯：5个 8、蜂鸣器：支持 9、安装方式：壁挂 10、工作电源：DC12V/150mA（宽压9-16V DC） 11、工作温度：-10 °C 至 55 °C 12、工作湿度：10% 至 90% 13、产品尺寸：164mm(长)*124mm(宽)*31mm(高) 【产品功能】 1、操作指令接收：支持对报警系统进行布防、撤防、消警、旁路、旁路恢复、紧急求助等操作 2、操作方式管理：支持密码、遥控器、刷卡方式对报警系统进行操作指令交互 3、报警状态指示：支持对报警系统防区报警状态进行实时指示，包括指示灯变化，提示音变化，文字内容变化等 4、系统状态展示：支持对报警系统运行状态进行展示，包括主电源状态、蓄电池状态、防拆状态、子系统布撤防状态，防区状态、扩展模块状态等 5、胁迫码功能：支持通过胁迫密码进行布撤防管理，并将警情进行中心上报 6、防区名称自定义：支持防区名称自定义配置，在键盘屏幕中展示对应文字内容 7、配置管理：支持通过键盘对报警主机进行参数配置，包括密码修改、防区类型配置、上报中心参数配置等 | 台 | 2
3 | 海康 | 扩展模块 | DS-PS1-R | 【技术参数】 1、设备类型：声光警号（声光报警器） 2、警灯颜色：红色 3、报警音量：105dB 4、硬件接口：红/黑线 5、使用环境：室内/外（IP54室外防水） 6、外壳材质：PC+ABS 7、安装方式：壁挂 8、工作电源：DC12V/220mA（宽压8-16V DC） 9、工作温度：-20 °C 至 60 °C 10、工作湿度：10% 至 90% 11、产品尺寸：140*134*33mm 【产品功能】 1、声光报警：提供警灯闪烁和报警音频输出，用于提示警情处置 2、模式切换：支持关闭报警音频输出，仅提供警灯闪烁模式输出 3、内置水平仪：可通过内置水平仪调节安装角度，方便调试安装 | 个 | 1
4 | 海康 | 布撤防遥控器 | DS-19K00-Y | 【技术参数】 1、设备类型：R2系列无线遥控器 2、使用环境：室内 3、外壳材质：防火ABS，阻燃环保 4、无线通讯：RF433，传输距离(空旷)：100m 5、安装方式：壁装;表面安装 6、工作电源：3V，标配CR2032 电池X1 7、待机时间：待机时间≤2年(每天20次触发情况下) 8、工作温度：-10 °C 至 55°C 9、工作湿度：10% 至 90% 10、产品尺寸：63mm ×49mm × 16mm 【产品功能】 1、功能按键：支持外出布防、在家布防、撤防、消警、紧急求助5个功能按键 2、无线通讯：采用RF433M双向无线通讯技术，支持AES-128加密和跳频技术，信息传输更加安全可靠 | 台 | 4
5 | 海康 | 警灯警号 | OT7-12（报警主机专用） | 充电后备电池（12V7AH，报警主机专用） 标准电压 12V，额定容量 7.0Ah，重量约 2.13Kg 尺寸：151mm（长）*65mm（宽）*94mm（高） | 只 | 4
6 | 海康 | 扩展模块 | DS-19M01-SO | 【技术参数】 1、设备类型：总线防区输入输出扩展模块 2、防区数量：1个 3、继电器数量：1个 4、通讯接口：M-BUS 5、通讯线材：RVV2*1.5 6、通讯协议：M-BUS协议 7、外壳材质：塑料 8、使用环境：室内 9、工作电源：DC36V/3mA（主机总线供电） 10、工作温度：-10 °C 至 55 °C 11、工作湿度：10% 至 90% 12、产品尺寸：62*33*19.5mm 【产品功能】 1、防区扩展：通过RVV线方式接入报警主机，扩展1路有线防区 2、继电器扩展：通过RVV线方式接入报警主机，扩展1路有线继电器输出 3、总线无极性：总线接口不区分极性，方便施工安装 4、地址设置：通过拨码方式设置模块地址，拨码地址不能重复 | 台 | 28
7 | 国产 | 四色声光警号 | 定制 | 旋转警示灯爆闪频闪常亮可选3种声音可选 有声4种模式12v | 套 | 28
8 | 国产 | 光电收发器 | 一光四电 | 百兆一光四电 | 套 | 4 |  |  | 符合国标
9 | 国产 | 设备箱 | 定制 | 室内防水箱 | 套 | 20 |  |  | 符合国标
10 | 国产 | 终端盒 | 4芯 | 4芯终端盒，大方满配 | 个 | 20 |  |  | 符合国标
11 | 国产 | 插排 | 6孔 | 6个三项孔 | 个 | 4 |  |  | 符合国标
12 | 国产 | 尾纤 | 1米 | 1米，大方 | 根 | 20 |  |  | 符合国标
13 | 国产 | 24芯光缆 | 24芯 | 24芯室外光缆 | 米 | 1500 |  |  | 符合国标
14 | 国产 | 电源线 | RVV2*1.0 | RVV2*1.0 99.99%无氧铜 足米足线径 产品说明：聚氯乙烯绝缘、聚氯乙烯护套导 体使用，额定电压：300/500V450/750V,多股 裸铜线或镀锡铜线绞合，长期允许工作温度 应不超过 70℃; 提供中国 电源线 3C 强制认证 | 卷 | 2 |  |  | 符合国标
15 | 国产 | 网线 | 超五类 | 超五类非屏蔽室内网线（305 米/箱） | 箱 | 2 |  |  | 符合国标
16 | 国产 | 尾纤 | 1米 | 1米，大方 | 根 | 20 |  |  | 符合国标
17 | 国产 | 安装辅材 | 定制 | 含软管、扎带、标签、等五金配件 | 项 | 1 |  |  | 符合国标
二.楼宇广播系统
序号 | 品牌 | 系统描述 | 型号 | 招标参数 | 单位 | 数量 | 单价 | 总价 | 备注
18 | 海康 | 网络寻呼话筒 | DS-QAAZIP0701 | 1、寻呼话筒：前面板需具有不小于7寸彩色IPS 触摸屏，分辨率≥1024 × 600；支持嵌入式操作系统；需支持实体按键+触摸按键 ； 2、鹅颈麦：单指向；内置麦：全指向； 3、频响范围：鹅颈麦≥50 Hz~16 KHz；内置麦≥100 Hz-10 KHz 4、灵敏度：鹅颈麦≥-42 dB±2 dB ；内置麦≥-32 dB±3 dB 5、信噪比：鹅颈麦≥78 dB、内置麦≥68 dB 6、支持嵌入式操作系统；支持对指定的分区或终端进行实时广播 7、可选择一个或者多个终端,设定快捷键对外进行广播； 8、网络协议需支持ISAPI，ISUP ；支持TF卡 9、设备具有≥1路鹅颈喊话输入、内置≥1路麦输入和≥1路4段式3.5 mm输入；≥1路本地扬声器输出 | 台 | 4
19 | 海康 | 网络功放 | DS-KBA6242 | 1、网络功放：机架式安装，高度≤2U，启动时间≤1秒，额定功率≥240W，需支持接收远程下发的音频文件、定时广播任务和报警触发任务； 2、支持离线广播，需支持对网络输入和本地音频输入进行混音，需支持联动输出报警信号或联动播放指定的音频文件； 3、支持短路保护、超负载保护，音频采样率≥16K，需支持音量调节，音频输入：≥1路6.5mm MIC输入接口，≥1路莲花头输入，≥1路网络音频输入，音频输出：≥1通道定压输出。 | 台 | 3
20 | 海康 | 吸顶音箱 | DS-QA3S001011 | 1、吸顶音箱：覆盖角度≥ 125°；阻抗≥8 Ω；灵敏度（1 m，1 W）≤ 98 dB；声压级（1 m）≥108 dB；频率响应≥120 Hz~20 kHz 扬声器单元: 全频6′′ ≥ 1 2、壳体ABS材质；铁网网罩；工作温度≥-20 °C~50 °C；工作湿度小于95% | 只 | 65
21 | 国产 | 音箱线 | 国标 | 国标双芯音响线 | 卷 | 12 |  |  | 符合国标
22 | 国产 | 交换机 | 千兆 | 千兆八口 | 台 | 1 |  |  | 符合国标
23 | 国产 | 前端设备机柜 | 24U | 24U网络机柜 | 台 | 1 |  |  | 符合国标
24 | 国产 | 音频连接线 | S-A1.8 | 1.8米音频连接线：莲花（RCA）-莲花（RCA） | 根 | 1 |  |  | 符合国标
25 | 国产 | 音频连接线 | S-B1.8 | 1.8米音频连接线：莲花（RCA）-6.35话筒插头 | 根 | 1 |  |  | 符合国标
26 | 国产 | 音频连接线 | S-K1.8 | 1.8米音频连接线：3.5（耳机插头）-双莲花（RCA） | 根 | 1 |  |  | 符合国标
27 | 国产 | 安装辅材 | 定制 | 含软管、扎带、标签、等五金配件 | 项 | 1 |  |  | 符合国标
28 | 含设备、施工、安装、调试、运输、搬运、垃圾清运等
各投标方自行报单价，总价不得超过107500元人民币，详细阅读以下内容。1、中标后7个日然日负责施工、安装并交付使用，所供商品必须满足采购方要求，满足所有参数要求。 2、各参与投标方，必须在投标人响应明细中清楚注明各类投标商品的品牌、型号、数量、单价，金额，严格按照上述表格所列事项投标，未按要求投标的，采购方拒绝采购，投标方不满足投标要求，恶意投标，采购方保留保留投诉、诉讼等权利，部分产品在额度内按照实际发生额核算，最终核算价格以审计后价格为准。3、提供营业执照扫描件、设备质保2年承诺书、出现故障20分钟内到达现场处理承诺书放入投标方参数内，所提供商品必须符合产品质量的GB/T强制性标准，出现三无产品，假冒伪劣商品，采购方有权拒绝采购并且保留一切追诉的权利。 4、按实际需要，指定地点施工，质保期为2年，供货后24小时内要响应，给予必要的指导帮助服务，出现故障后需20分钟内做出响应，需到达现场进行处理维护。 5、中标方在货物生产、运输、组装、安装、卸载等过程中一切费用均包含在中标价中，中标方在货物生产、运输、组装、安装过程中发生的一切事故（火灾、交通事故、人员受伤、运输损坏、变形等）均与采购方无关，均有中标方自行承担。6、中标方要使用有相关资格、资质的人员从事此次货物全流程。7、中标单位及个体户无违法犯罪记录。8、验收合格后分批分次供货，按需结算货款。 9、在质保期内拒绝提供服务的，采购方会按照要求上报财政部门或者投诉，在同类招标中拒绝使用其产品。10、合同争议的解决（1）当事人友好协商达成一致。（2）在60天内当事人协商不能达成协议的，可提请采购人所在地人民法院诉讼。