## 室内P1.8
室内LED显示屏配置清单
一、LED设备配置清单
序号 | 名称 | 品牌/型号 | 主要参数 | 单位 | 数量 | 单价 | 合计 | 备注
1 | LED显示屏 | 金立翔GSA1.8 | 1.像素间距:1.8mm像素密度:288906点/㎡。SMD表贴三合一。 2.亮度均匀≥99.5%，亮度≥500cd/m，对比度≥5000:1,色度均匀性±0.001之内。刷新率≥3840Hz，彩色信号处理 ≥16bit。 3.色温1000K-20000K可调 4.亮度鉴别等级：符合SJ/T 11141-2017标准C级，Bj≥24 5.峰值功耗≤260W/㎡平均功耗≤100W/㎡ 9.拼装精度：根据SJ/T 11590-2016 LED显示屏图像质量主观评价方法，全屏无明显亮线条、无明显暗线条，符合评价优。 7.带有智能(黑屏)节电功能，开启智能节电功能比没有开启节能60%以上。LED显示屏供电电源功率因数≥97%，转换效率≥80%。 10.伪轮廓现象：根据SJ/T 11590-2016 LED显示屏图像质量主观评价方法，伪轮廓现象基本无，符合评价优 11.回扫线或频闪现象：根据SJ/T 11590-2016 LED显示屏图像质量主观评价方法，完全无回扫线或频闪现象，符合评价优。 12.泄漏电流I(漏)≤1.3mA/㎡。绝缘电阻应为≥900MQ。 13.具备SELV电路，符合要求，安全电路内导体和地之间的电压未超过42.4V 交流峰值或60V直流。 14.辐射骚扰(EMC)30MHz~1000MHz符合GB/T 9254.1-2021 Class A限值要求 15.设备在正常工作条件下，支持7x24h连续工作。平均使用寿命≥100000小时。MTBF平均失效间隔时间≥100000小时。故障平均修复时间(MTTR )≤15min. 16.机械强度≥35Mpa，抗拉强度≥235Mpa屈服强度≥170Mpa纵向拉伸承载力≥3 吨。 17.安全性：依据GB 4943.1-2022 音视频、信息技术和通信技术设备 第1部分:安全要求标准规定，符合安全性要求。 18.套件(塑料面板、面罩)依据GB 4943.1-2022标准，阻燃等级达到HB 等级。 19.屏体正面为亚黑处理，反光率<1%画面延时≤500ns. 20.LED显示屏支持8K超高清显示，符合8K超高清显示 21.驱动芯片功能，采用PWM 恒流驱动芯片，高刷新、高灰度、高亮度。芯片支持视频处理功能，能检测输入输出信号源，自动适配信号源。 22.LED显示屏具备旋转式灯板设计，弱化跨板耦合效应，保证更优质的显示效果。 23.拼接录播技张卡：定位交互技术支撑整屏录播功能，单窗口最大分辨率8K分辨率，屏幕整体分辨率不受限制。MDC 多场景切换：支持广电、商用、监控院运用场景快速切换。 24.环境同步调整技术：支持环境色温与显示色温同步调大屏与环境照明色温、亮度整，不同环境照明下的LED原色显同步调整，支持LED实现示功能，支持面板同步控制调节。 25.一键调试支持联网一键下载程序文件和调试。 26、LED显示屏支持逐点调校（提供证明文件） 27、所投LED显示屏具备3C认证证书 28、以上参数需提供产品检测报告证明真实性，产品检测报告需获ilac-MRA、CNAS、CMA认可并加盖生产商公章；相关资质无生产厂家盖章为无效投标。 29、为保证信息安全，所投 LED显示屏制造商具有 ISO /IEC27001 信息安全管理体系认证证书； 30、为确保所投的LED显示屏质量可靠并深受客户满意，所投 LED显示屏制造商具有GB/T27922-2011商品售后服务评价体系五星； 31、为保证所提供产品来源正规，需提供加盖制造商公章的授权、质保承诺书等。 | ㎡ | 23.04 |  |  | 备品4张板子，3台电源 （含电源、接收卡）
2 | 视频控制器 | 利亚德LYD-N1260-1 | 1.拥有完备的视频输入接口，1 路 HDMI 2.0，1 路 DP1.2，4 路 HDMI1.3，1 路 3G-SDI(IN+LOOP)，选配。 2.多输出，大带载，支持 16 路网口，带载高达 1040万像素最宽支持16384，最高8192。 3.多窗口显示，支持2个4Kx2K+4个2Kx1K规格的窗口，窗口大小和位置可单独调节，窗口优先级可调整。 4.支持 EDID 管理，支持用户自定义 EDID 和预设 EDID。 5.画质调整：支持输出画质管理，包括亮度、饱和度、对比度、色调调整。 6.多场景保存和调用，支持 10 个自定义场景，一键即可载入，支持场景删除、覆盖保存及复制等操作。 7.热备份，支持设备间备份，支持网口备份。 8.同步输出，支持使用内部输入源作为同步源，保证输出画面同步。 9.逐点亮色度校正，对每个灯点的亮度和色度进行校正，有效消除色差，使整屏的亮度和色度达到高度均匀一致，提高显示屏的画质。同时支持硬件打屏功能。 10.走线灵活，留空不算带载，无矩形框限制，网口带宽物尽其用。 11.支持逐点亮色度校正技术，校正过程快速高效，支持直接现场校正； 12、产品本身集成视频处理器与发送卡于一体。 为保证项目可靠性，控制软件厂家需提供相关资质并加盖公章： 1.系统厂家需提供权威机构所出具的CCC认证证书。 2.系统厂家具有信息安全管理体系认证证书。 3.信息系统建设和服务能力CS4级资质证书； 为保证产品质量，生产厂家需提供针对此项目厂家授权及售后服务承诺书。 | 台 | 1
3 | 软件 | 精显时代III | 1.通过云服务器，可一键配置LED显示屏加载参数，或者手动进行显示屏的性能参数，如：LED显示屏视觉刷新率，灰度级数，移位时钟频率，显示屏连接等； 2.配置显示屏的传输方式和方向； 3.配置控制器映射位置和大小； 4.保存和加载控制系统参数； 5.周期刷新显示屏控制系统的工作状态； 6.读取显示屏校正系数，手动调节显示屏的校正系数； 7.上传校正数据到控制系统； 8.配置显示屏的亮度调节模式，设置每种模式对应的参数； 9.配置显示屏色温列表，对显示屏进行色温调节； 10.对显示屏进行Gamma调节； 11.查看当前控制系统的映射信息、版本信息，并对控制器进行授权； 12.显示屏画面控制，包括：画面黑屏、画面锁定、正常显示、红色、绿色、蓝色、白色等； 13.提供对应控制软件的软件著作权登记证书 | 套 | 1
4 | 电脑 | 华为 MateBook D16 | I5-13420H/16G/1TB固态/锐炬显卡/ 银色 灰色 16寸 带包鼠 | 台 | 1
5 | 音柱 | 阿波罗 DH1100 | 100W 内置扬声器：全分频进口单元 尺寸：高宽厚1005*200*142mm。 | 只 | 2
6 | 功放 | OPZGHZ USB5260 | 1.标准机箱设计，2U铝合金面板，拉手+挂耳一体式设计，适用于机柜或桌面安装。 2.专业噪声门控制输出信号，保证背景音乐的静噪。 3.一个MP3总音量调节旋钮，统一控制MP3音量，两段参量均衡调节旋钮，用于调节高低音改善音质。 4.每路线路输入音量、每路话筒音量均有独立调节旋钮控制音量大小。 5.一个"叮咚"前奏提示音按键，按下自动播放提示音而音量最大状态，可定制一键报警音乐。 6.带MP3播放器，可播放U盘、SD卡内的音频节目，最大可支持32G，带蓝牙功能。 7.带FM收音功能，可接收频率88-108MHz电台节目。 8.5路音源输入，其中3路标准线路输入接口，2路标准话筒输入接口。 9.1路音源输出，可环接至下一台功放音频输入接口。 10.MIC1具最高优先权，信号输入时自动默音，结型FET进行优先级转换，保证在默音过程中信号不失真。 11.可分别控制五路分区音量大小，每分区五档可调 12.70V、100V定压输出，4-16Ω定阻输出，CH1-CH5 五路分区定压输出。 13.工作状态实时指示灯，3个信号指示，1个保护指示，1个失真指示，1个电源指示。 14.线路安全工作区保护，保证输出负载在短路、过载等任何恶劣环境下安全工作。 15.完善的温度保护功能，当机器温度升高时，温度伺服电路会加速风扇，风扇工作噪音低。 16.峰值负反馈保护，当信号出现失真、冲击、或线电压严重过压时，能有效地对功放进行保护。 17.综合交叉音色补偿电路，对线间变压器所造成的高频损失进行修正，使线电压上的信号频谱曲线平直，音色优美。 18.高倍频程低音切除电路，采用带音色补偿的低切技术，在不损失音质的情况下去除有安全隐患的超低频成份，保证升压系统安全工作。 19.额定功率：260W 20.输出方式：70V，100V，4-16Ω，CH1-CH5 21.输入灵敏度/阻抗：MIC1，2，5mV/600Ω，不平衡TS端子输入。AUX1，2，3：350mV/10KΩ，不平衡RCA端子输入 22.输出灵敏度/阻抗：1000mV/470Ω，不平衡TS端子输出 23.过载源电动势：MIC1，2，3：>12dB，不平衡TRS端子输入。AUX1，2，3：>20dB，不平衡RCA端子输入 24.音调(低音)：±10dB @100Hz 25.音调(高音)：±10dB @10KHz 26.频率响应：50-16KHz(+1dB,-3dB) 27.信噪比：MIC1，2：66dB。AUX1，2，3：80dB 28.总谐波失真：1KHz时0.5%，1/3输出功率 29.默音功能：MIC1优先其他通道 30.通道串音衰减：≤50dB 31.散热：由前往后强制风冷 32.保护：过热，过载&短路 33.电源：AC 220V/50Hz 35.重量：11Kg 36.尺寸(W×H×D)：480*385*100MM | 台 | 1
7 | 机柜 | 国产 | 24U标准机柜 | 台 | 1
8 | 钢结构 | 定制 | 1、大屏幕安装配套，要求抗绣，抗腐蚀，稳定牢固，不允许存在安全隐患；材料为方钢、方通，含包边装饰，材料：不锈钢 无指纹 黑拉丝。 2、显示屏厂家需具备商品售后服务评价体系五星认证、厂家具有标准化良好行为证书（3A） | 平方米 | 24.03
9 | 配电柜 | 中电强30KW | 功能特点： 1、额定功率：30KW 2、配电柜输入电压为交流380V±15%，工频50Hz。具有过压、浪涌、短路、过流、过载、漏电等保护功能。 3、内置避雷器，具有避雷防雷功能。 4、支持PLC功能 | 台 | 1
10 | 综合布线 | 国标 | 1.屏体配电柜至屏体分布接入点线缆3*2.5mm 2.弱电，控制室到屏体信号线，超五类网线（超过100米需用光纤） | 批 | 1 |  |  | 主线缆4*16mm²+10mm² 安装至屏体位置由用户提供，具体数量根据实际现场确定
11 | 安装服务 | 定制 | 大屏安装、调试、测试、培训等 | 平方米 | 24.03
含税合计

## 户外P4
户外LED显示屏配置清单
一、LED设备配置清单
序号 | 名称 | 品牌/型号 | 主要参数 | 单位 | 数量 | 单价 | 合计 | 备注
1 | LED显示屏 | 金立翔GSA4S | 1.像素间距:4mm像素密度:62500点/㎡。SMD表贴三合一。 2.亮度均匀≥98%，亮度≥5600nits，对比度≥6000:1,色度均匀性±0.001之内。支持通过配套软件调节刷新率的设置选项，刷新率720Hz-4620Hz，彩色信号处理≥16bit。 3.色温2000K-18000K可调 4.反光率≤0.5%。 5.峰值功耗≤670W/㎡平均功耗≤320W/㎡。 6.基色主波长误差符合SJ/T 11141-2017标准C级<5nm。 7.拼装精度：根据SJ/T 11590-2016 LED显示屏图像质量主观评价方法，全屏无明显亮线条、无明显暗线条，符合评价优。 8.带有智能(黑屏)节电功能，开启智能节电功能比没有开启节能45%以上。LED显示屏供电电源功率因数≥98.5%，转换效率≥88%。 9.泄漏电流I(漏)≤1.6mA/㎡ 10.伪轮廓现象：根据SJ/T 11590-2016 LED显示屏图像质量主观评价方法，伪轮廓现象基本无，符合评价优 11.回扫线或频闪现象：根据SJ/T 11590-2016 LED显示屏图像质量主观评价方法，完全无回扫线或频闪现象，符合评价优。 12.绝缘电阻应为大于1000MQ。 13.盐雾符合10级要求。防护等级符合IP65等级。 14.套件(塑料面板、面罩)依据GB 4943.1-2022标准，符合HB级材料 15.设备在正常工作条件下，支持7x24h连续工作。平均使用寿命≥100000小时。MTBF平均失效间隔时间≥100000小时。 16.机械强度≥35Mpa，抗拉强度≥235Mpa屈服强度≥170Mpa纵向拉伸承载力≥3 吨。 17画面延时≤500ns. 18、以上参数需提供产品检测报告证明真实性，产品检测报告需获ilac-MRA、CNAS、CMA认可并加盖厂家公章。 19、为保证信息安全，所投 LED显示屏制造商具有 ISO /IEC27001 信息安全管理体系认证证书； 20、为确保所投的LED显示屏质量可靠并深受客户满意，所投 LED显示屏制造商具有GB/T27922-2011商品售后服务评价体系五星； 21、所投LED显示屏制造商属于创新型中小企业、专精特新中小企业证书，提供证书复印件并加盖制造厂家公章。 | ㎡ | 40.14 |  |  | 备品6张板子，3台电源 （含电源、接收卡）
2 | 视频控制器 | 利亚德LYD-NTU20 | 1、支持6路千兆网口输出，支持显示屏输出画面缩放。宽度范围800-4096，高度范围600-1920，最大带载390w，支持自由走线，摆脱矩形带载限制 2、支持多种播控方式 -U盘播放：可即插即播或拷贝播放，支持HEVC/H265./H264等主流编码格式的4K高清视频解码； -手机APP智能操控：可通过手机安装APP应用，实现节目制作发布和显示屏控制； -遥控器播控：可在显示屏上进行本地节目播控及简单的节目制作 3、支持Type-c接口/USB接口投屏器，支持多平台终端投屏（包括Windows、Mac OS、IOS、Android系统，最多9路无线投屏画面同时显示），配合终端APP可实现无线投屏控制：镜像反控、无线快照、无线发言 4、基于Android11定制的桌面UI系统，可添加第三方APP应用 5、支持红外待机唤醒，待机进入低功耗模式，实现待机功耗小于0.5w 6、支持遥控器AI语音控制，集成丰富的语音控制指令，轻松实现屏幕控制 7、双WIFI模式，同时支持WiFi AP 和WIFI STA两种模式 8、支持手机端APP远程进行节目编辑和下发，同时支持音量、亮度、视频源等等控制 9、支持屏精灵云端系统需支持集群式部署，易于横向扩展；屏精灵云端管理平台无需单独安装客户端，可实现随时随地访问，融合实现：媒体管理、用户管理、角色管理、工作组管理、媒体审批、节目管理、播放器管理、播放日志管理 10、支持云端屏老板控制管理，平台无需单独安装客户端，可实现随时随地访问，融合实现：企业信息管理、多角色权限管理、显示屏管理、配置文件管理、售前方案配置、画面监控、配置/维护显示屏信息、显示屏故障定位及恢复 11、2路HDMI1.3输入，1路HDMI OUT输出 12、支持2路音频输出，1xSPDF数字音频输出接口，1x3.5mm音频输出； 13、支持2路USB2.0输入，用于多媒体播放和功能扩展 14.以上参数需提供产品检测报告证明真实性，产品检测报告需获ilac-MRA、CNAS、CMA认可并加盖生产商公章；相关资质无生产厂家盖章为无效投标。 为保证项目可靠性，控制软件厂家需提供相关资质： 1.系统厂家具有信息安全管理体系认证证书。 2.信息系统建设和服务能力CS4级资质证书； 为保证产品质量，生产厂家需提供针对此项目厂家授权及售后服务承诺书。 | 台 | 1
3 | 软件 | 精显时代III | 1.通过云服务器，可一键配置LED显示屏加载参数，或者手动进行显示屏的性能参数，如：LED显示屏视觉刷新率，灰度级数，移位时钟频率，显示屏连接等； 2.配置显示屏的传输方式和方向； 3.配置控制器映射位置和大小； 4.保存和加载控制系统参数； 5.周期刷新显示屏控制系统的工作状态； 6.读取显示屏校正系数，手动调节显示屏的校正系数； 7.上传校正数据到控制系统； 8.配置显示屏的亮度调节模式，设置每种模式对应的参数； 9.配置显示屏色温列表，对显示屏进行色温调节； 10.对显示屏进行Gamma调节； 11.查看当前控制系统的映射信息、版本信息，并对控制器进行授权； 12.显示屏画面控制，包括：画面黑屏、画面锁定、正常显示、红色、绿色、蓝色、白色等； 13.提供对应控制软件的软件著作权登记证书 | 套 | 1
4 | 电脑 | 华为 MateBook D16 | I5-13420H/16G/1TB固态/锐炬显卡/ 银色 灰色 16寸 带包鼠 | 台 | 1
5 | 音柱 | 阿波罗 TCS640 | 40W/50W，室外乳白色塑钢音柱，570X143X125mm（长×宽×高）。 | 只 | 2
6 | 功放 | OPZGHZ USB3120 | ◆1.5U高档银色铝合金拉丝面板 ◆输出形式:定阻4~16Ω；定压:70V/100V(120V) ◆2路话筒3路线路输入,其中优先话筒1带默音强插功能，便于紧急广播 ◆3路分区独立调节音量，带屏显、FM调频广播，蓝牙！ ◆高低音调节，幅度高达±20dB ◆备有监听输出，也可扩展另一台功放 ◆六单位LED电平指示 ◆带有提示音，有可靠的短路、过载保护装置 ◆功率输出：120W ◆产品尺寸：480*310*70MM ◆产品重量：5.8KG | 台 | 1
7 | 机柜 | 国产 | 24U标准机柜 | 台 | 2
8 | 钢结构 | 定制 | 1、大屏幕安装配套，要求抗绣，抗腐蚀，稳定牢固，不允许存在安全隐患；材料为方钢、方通，含包边装饰，显示屏四周铝塑板：上、下层防锈铝，中间为无毒阻燃PE芯材，产品阻燃性能A级。 2、显示屏厂家需具备商品售后服务评价体系五星认证、厂家具有标准化良好行为证书（3A） | 平方米 | 41.49
9 | 配电柜 | 中电强50KW | 1、额定功率：50KW 2、配电柜输入电压为交流380V±15%，工频50Hz。具有过压、浪涌、短路、过流、过载、漏电等保护功能。 3、内置避雷器，具有避雷防雷功能。 4、配电柜含多功能卡控制，具有远程控制功能，分级供电，避免负载同时启动导致冲击电流烧损设备 5、可以通过LED显示屏智慧控制系统软件实现远程开关电箱、远程通讯、电源监视、温度监控、消防监控等操作。 | 台 | 1
10 | 综合布线 | 国标 | 屏体配电柜至屏体分布接入点线缆3*2.5mm 2.弱电，控制室到屏体信号线，超五类网线（超过100米需用光纤） | 批 | 1 |  |  | 主线缆4*25mm²+16mm² 安装至屏体位置由用户提供，具体数量根据实际现场确定
11 | 安装服务 | 定制 | 大屏安装、调试、测试、培训等 | 平方米 | 41.49
含税合计

## 户外P10
户外LED显示屏配置清单
一、LED设备配置清单
序号 | 产品名称 | 品牌型号 | 技术参数 | 单位 | 数量 | 单价 | 合计 | 备注
1 | 户外LED显示屏 单红 | GXY10S | 1、国内一线品牌，不接受OEM产品。 2、单位面积像素密度≥10000点/㎡； 3、像素点间距≤10mm；模组尺寸为320mm×160mm，像素构成：1R单色表贴2835 4、对比度≥2500:1，白平衡亮度≥800nits 5、可视水平角度≥150°，可视垂直角度≥130° 6、亮度均匀性（校正后）≥97% 7、发光点中心距偏差≤0.2% 8、像素失控率≤0.00001，无常亮点； 9、峰值功耗≤245W，平均功耗≤80W 10、屏体发光模组采用4.5VDC的安全电压供电。 11、换帧频率：50&60Hz；接口HUB12 12、模块采用高强度塑胶套件，产品轻巧安装精度高 13、PCB应符合满足UL94 V-0阻燃等级要求，防火等级达 V-0 级 14、塑料外壳应符合满足UL94 V-0阻燃等级要求，防火等级达 V-0 级 15、辐射骚扰30MHz~1000MHz符合GB/T 9254-2008 Class B限值 16、静电放电抗扰度测试符合GB/T 17626.2标准对设备静电放电抗扰度测试的要求 17、LED显示屏支持逐点调校（提供证明文件） 18、所投LED显示屏具备3C认证证书 19、以上参数需提供产品检测报告证明真实性，产品检测报告需获ilac-MRA、CNAS、CMA认可； | ㎡ | 15.36 |  |  | 备件6张
2 | 控制卡 | 仰邦6E2XP | 单色1024K/双色512K/三基色320K点;宽度<8192 | 张 | 1
3 | 供电系统 | 中电强QN-MINI/15KW | 1、额定功率：15KW 2、配电柜输入电压为交流380V±15%，工频50Hz。具有过压、浪涌、短路、过流、过载、漏电等保护功能。 | 台 | 1
4 | LED屏钢结构 | 国标 | 1、镀锌方管。钢结构：钢架构件（含接合板）采用Q235B 钢制作，结构用钢符合《GB700-88》规定的Q235 2、显示屏厂家需具备商品售后服务评价体系五星认证、厂家具有标准化良好行为证书（3A） | m² | 17.07
5 | LED装饰 | 国标 | 磨砂铝合金 | 米 | 36 |  |  | 5CM边框
6 | 辅材 | 国标 | 三芯电源线 绝缘材质：PVC 聚氯乙烯，采用全新环保阻燃 PVC，抗老化、更耐弯折耐拉、更安全;16P 纯无氧铜：采用全新环保高纯度无氧铜，电阻阻抗低、传输更稳定更安全、抗老化、使用寿命更长久； | 批 | 1 |  |  | 主线缆4*4mm²+2.5mm² 需根据屏体实际取电距离安装确定，甲方提供
7 | 施工安装调试费 |  | 安装施工费/培训服务费/工程师餐费/住宿费/车费/调试费; | m² | 17.07
含税合计

## 商务要求
商务要求
1.质量要求：供货及完成安装期限为20天，所供应的产品必须与采购单位的需求一致（包括型号、规格、品牌、参数），不接受拆机及改配，与清单不符的均视为违约行为，上交市财政，并废标处理。 2.供货时必须提供与学校项目名称一致的产品合格证、产品检测报告、售后服务承诺书、质保涵等资料。 3.以上条件中如有未能满足条件的视为无效投标； 4.供应商必须有本地化售后服务点，提供7*24小时服务，30分钟到达维修现场，2小时内恢复正常，2天内设备更换。注：保修服务≥1年 5.清单报价表（附件下载，填报盖章上传） 6.供应商提供的产品价格应含辅材、运输费、安装费、税费等费用。 7.询价结束后上传的资料，视为无效报价。 8.大屏幕安装配套，要求抗绣，抗腐蚀，稳定牢固，不允许存在安全隐患。 9.本项目所有货物必须是原厂正品，产品质保时间按厂家规定执行。 10.履约保证金缴纳时限及金额：甲、乙双方合同签订当日，同时乙方向甲方缴纳合同价10%作为履约保证金，否则视为违约。 11.乙方违反上述任何一项，甲方将扣除所有履约保证金，并不予支付货款，并上报市财政局采购办进行处罚。 注:以上需要报价时上传的资料均须PDF格式文件并必须上传，不可缺失。